## 市町村鏡（工事総括）
令和 | ０６ | 年度 | [12 empty] | 調 査
|  | 林道二分線路肩改良工事 | [9 empty] | 設計書
設 計
工 事 番 号 | [8 empty] | 施 工 地
6林道工第4号 | [8 empty] | 魚沼市 高倉 地内
|  |  | 実 施 ・ 元 | [7 empty] | 変 更
設 計 額 | [9 empty] | 円 | [7 empty] | 円
契 約 額 | [9 empty] | 円 | [7 empty] | 円
(内消費税額) |  |  |  |  | ( |  |  |  |  | 円 ) |  |  | ( |  |  |  |  | 円 )
|  |  |  | 工事日数 |  |  | 00122 |  | 日間 |  |  |  |  | 日間( 付与日数 |  |  |  | 日間 )
工事・履行日数
|  |  |  | 又は 完成期限 |  | 年 |  | 月 |  | 日 |  | 完成期限 |  |  |  | 年 | 月 |  | 日
路肩改良工事 L=37m
実 施 |  | 水路工 U形側溝300型 L=27.8m | [6 empty] | 変 更
法面保護工 植生基材吹付(t=3cm) A=131.1m2
（元） |  | 舗装工 表層⑨密粒度アスコン(13F)A=62.4m2
交通安全施設工 支柱・ケーブル布設替L=37.0m
設計概要 |  | カーブミラー設置N=1基 | [6 empty] | 設計概要
擁壁工 ジオセル積擁壁 A=11.6m2

## 工事数量総括
工事数量総括表
仮設工における規格・数量は、他の設計図書に明示されていない限り積算のための参考数量である。
費目・工種明細など | [5 empty] | 規格１・規格２ | 単 位 | 数量（前回） | 数量（今回）
＊＊＊ 請負工事費 ＊＊＊
開設･改築
土工
切取法面整形
切取法面整形
機械切土法面整形
[7 empty] | ㎡ |  | 131.1
基面整正
[7 empty] | m2 |  | 6.3
切取運土
逸散土
人力併用機械掘削（土砂）
[7 empty] | m3 |  | 38
床掘り
[7 empty] | m3 |  | 7
盛土
路床盛土
路床盛土
埋戻し
[7 empty] | m3 |  | 7
不整地運搬車運搬（土砂）
[7 empty] | m3 |  | 8
ﾊﾞｯｸﾎｳ ルーズ積込 5,000m3未満（林道）
[7 empty] | m3 |  | 8
不整地運搬車運搬（土砂）
[7 empty] | m3 |  | 8
残土処理
残土処理
ダンプトラック運搬（機械積込）
[7 empty] | m3 |  | 37
整地
[7 empty] | m3 |  | 37
擁壁工・土留工
コンクリートブロック擁壁
コンクリートブロック積工
ジオセル積擁壁設置
[7 empty] | m2 |  | 10.7
クラック抑制材設置
[7 empty] | m2 |  | 8.6
裏面排水材設置
[7 empty] | ｍ |  | 4.9
樹脂アンカーピン
[7 empty] | 本 |  | 62
水平排水材設置
[7 empty] | m2 |  | 8.3
雪害対策工設置
[7 empty] | m2 |  | 20.7
コンクリート投入打設（セル内）
[7 empty] | m3 |  | 0.7
ジオセル
[7 empty] | m2 |  | 12.2
セル用留め具
[7 empty] | 個 |  | 217
鉄筋
[7 empty] | 本 |  | 26
樹脂アンカーピン
[7 empty] | 本 |  | 62
ネット入り長繊維不織布
[7 empty] | m2 |  | 17.7
ジオグリッド
[7 empty] | m2 |  | 21.7
再生ｸﾗｯｼｬｰﾗﾝ RC-40
[7 empty] | m3 |  | 10
裏面排水材
[7 empty] | ｍ |  | 5.2
生ｺﾝｸﾘｰﾄ 18-8-25(20) 高炉 W/C≦60%
[7 empty] | m3 |  | 0.8
埋戻し
[7 empty] | m3 |  | 2
再生ｸﾗｯｼｬｰﾗﾝ RC-40
[7 empty] | m3 |  | 2
ｺﾝｸﾘｰﾄ
[7 empty] | m3 |  | 0.4
型枠
[7 empty] | m2 |  | 0.6
水路工
溝渠
Ｕ型側溝
コンクリートＵ型側溝据付（車道用）
[7 empty] | ｍ |  | 27.8
ｺﾝｸﾘｰﾄ
[7 empty] | m3 |  | 1.6
型枠
[7 empty] | m2 |  | 17.5
基礎砕石
[7 empty] | m2 |  | 5.8
既設構造物撤去
構造物とりこわし工（標準単価）
[7 empty] | m3 |  | 2
構造物とりこわし工（標準単価）
[7 empty] | m3 |  | 2
殻運搬
[7 empty] | m3 |  | 2
殻運搬
[7 empty] | m3 |  | 2
処分費
[7 empty] | ｔ |  | 4.2
処分費
[7 empty] | ｔ |  | 3.8
交通安全施設工
防護柵
ガードケーブル
ガードケーブル張工（標準型）
[7 empty] | ｍ |  | 37
ガードケーブル撤去（標準型）
[7 empty] | ｍ |  | 37
ｶﾞｰﾄﾞｹｰﾌﾞﾙ中間支柱設置(標準型)
[7 empty] | 本 |  | 7
ｶﾞｰﾄﾞｹｰﾌﾞﾙ中間支柱撤去(標準型)
[7 empty] | 本 |  | 7
標識・カーブミラー
標識・カーブミラー
道路反射鏡（建柱・反射鏡取付）(市場単価)
[7 empty] | 基 |  | 1
法面保護工
緑化工（通常工種）
厚層基材吹付工
植生基材吹付工（機械播種）（市場単価）
[7 empty] | ㎡ |  | 131.1
舗装工
路盤工
不陸整正
不陸整正
[7 empty] | m2 |  | 51.7
上層路盤
上層路盤(歩道部)
[7 empty] | m2 |  | 62.4
表層工
表層
表層(車道･路肩部)
[7 empty] | m2 |  | 62.4
区画線設置工（標準単価）
[7 empty] | ｍ |  | 38.7
既設構造物撤去
舗装版切断
[7 empty] | m |  | 25.4
舗装版破砕
[7 empty] | m2 |  | 63.8
殻運搬
[7 empty] | m3 |  | 3
処分費
[7 empty] | ｔ |  | 6.0
その他費用
交通管理費用
交通誘導警備員
水替工（小口径）
[7 empty] | 式 |  | 1
土のう工（設置・撤去）
[7 empty] | ㎡ |  | 0.2
直接工事費
共通仮設費（率分）
共通仮設費
純工事費
現場管理費
工事原価
工事原価計
一般管理費等(契約保証費除く)
契約保証費
一般管理費等
工事価格
消費税相当額
工事費

## 参考資料（工事）
「参考資料」における利用コード一覧表
本「参考資料」の業務費内訳表及び施工内訳表などに記載のあるデータコードは下記のとおりです。（"x"は任意の半角英数字（桁数も任意））
１ 単価コード
・注釈のある単価コード以外は、新潟県土木工事等基礎（公表）単価表に掲載されています。
労務単価 | RGxxx | RGRxxx | RNxxx | RRxxxx | TRRxxx
資材単価 | Txxxx | TNxxxx | TRxxxx | TSRxxx | TTxxx | TZJxxxxxxx
仮設材の賃料・損料 | KRxxxx | TLCxxxxxxx
機械の賃料・損料 | KARxxx | Mxxxx ※1 | MMJxxxxxxx ※1 | MPMxxxxxxxx ※1 | MRxxxx ※2 | TLCxxxxxxx | TMxxx | TMRxxx | TZUxxxxxxx ※1
市場単価・標準単価 | Txxxx | TBxxx | TCxxx | TQJxxxxxxx
その他 | Fxxxx ※3 | Wxxxx ※3 | TRSxxxxxx ※3 | TYxxxxxxxxx ※3
東京単価 | TZ09xxxxxxx | TZP9xxxxxxx | TL09xxxxxxx | MM09xxxxxxx | MPM9xxxxxxx | TQ09xxxxxxx
※１ 土木部積算基準〔5 建設機械損料表〕に掲載されています。
なお、MMJxxxxxxxx（機械損料）は、土木部積算基準〔5 建設機械損料表〕において「MMJ」が「K」と表記されています。
※２ 林業土木積算基準第20章に掲載されています。 |  |  |  | ※３ 当設計書のみで定めた単価コードです。
２ 施工歩掛コード
(1)下表のコードは下記の公表されている積算図書に掲載されています。 |  |  |  |  | (2)下表のコードは個別の案件毎に設定しています。
林業土木積算基準 |  | Sxxxx | SCBxxxxxx |  | 全ての歩掛を独自設定 |  | Vxxxxx
林業測量・設計・調査積算基準 |  | SSxxx
３ その他コード
#00xx | 工種金額の調整や諸経費計算の対象金額の調整に利用するコードです。
#0x | 施工単価内訳において、所定の率で雑材料の経費を計上するコードです。
+00 | 施工単価内訳において、歩掛全体を割り増す場合に利用するコードです。
Xx000 | 工事の場合は費目コード、委託の場合は調査、解析、測量、設計などの業務コードです。
Ynxxxxxxxxx | 林野庁の体系ツリーに従って作成された工事工種のコードです。nは1～4工種レベルを表します。
Zxxxx | 共通仮設費、現場管理費、一般管理費等の諸経費のコードです。
４ 単価入力データ一覧表①，②の出力対象コード
・「１ 単価コード」のうち、「その他」に記載されている単価コード。
・単価値が設定されておらず、積算者が単価を逐次入力した単価コード。
・パッケージコード（SCBxxxxxx）において、代表機労材規格を減額処理または単価置換を行った単価コード。
（金額欄に「＊減額処理＊」または「＊単価置換＊」と表示）
注）補正等を行う単価（入力値×補正率）の場合、①には補正後の単価値、②には補正前の単価値（入力値）が出力されます。

## 総括情報表
総 括 情 報 表
事務所 | 98 225 魚沼市
設計書名 | 実施設計書 | 05-実施-林道-0000-当初
変更回数 | 0
事業名 | 0009 0
適用単価区分 | 1 実施単価
適用単価地区 | 57 魚沼③
単価適用日 | 0-06.03.20(0)
諸経費体系 | 2 林道
| 当 世 代 |  | 前 世 代
工種区分 | 24 道路
施工地域区分 | 01 補正無し
前払率 | 40 ４０％
現場環境改善費 | 00 現場環境改善費無し
契約保証に係る補正 | 01 金銭的保証
労務単価補正 | 00 0％：補正無し
週休２日補正の有無 | 00 なし(対象外等)
生コン・生アス小型車補正 | 00 補正なし
作業員種別 | 01 普通作業員
消費税率 | 04 10％
05-実施-林道-0000-当初

## 工事内訳
工事番号又は事業名
工事名
商号又は名称・代表者名
住所
内容について説明できる者の氏名
その者の電話番号 | [6 empty] | ※本ファイルを工事費内訳書として 提出する場合、左の欄も忘れずに入力 してください。
＊＊＊請負工事費内訳表＊＊＊
費目・工種・施工名称など | [6 empty] | 数 量 | 単 位 | 単 価 | 金 額 | 備 考
＊＊＊ 請負工事費 ＊＊＊ | [10 empty] | X1000
| 開設･改築 | [9 empty] | Y1211000000
|  | 土工 | [8 empty] | Y2211010000
|  |  | 切取法面整形 | [7 empty] | Y3211010100
|  |  |  | 切取法面整形 | [6 empty] | Y4211010101
[6 empty] | 機械切土法面整形 |  |  |  |  | S3570 0
道路法面 バックホウ（排出ガス対策型）
砂・砂質土
[7 empty] | 131.1 | ㎡ |  |  | 施工 第0-0001号内訳表
[6 empty] | 基面整正 |  |  |  |  | SCB210080 0
[7 empty] | 6.3 | m2 |  |  | 施工 第0-0003号内訳表
|  |  | 切取運土 | [7 empty] | Y3211010200
|  |  |  | 逸散土 | [6 empty] | Y4211010202
[6 empty] | 人力併用機械掘削（土砂） |  |  |  |  | S1130 0
一般土工 林道工事
砂・砂質土・粘性土・レキ質土
[7 empty] | 38 | m3 |  |  | 施工 第0-0004号内訳表
[6 empty] | 床掘り |  |  |  |  | SCB210030 0
[7 empty] | 7 | m3 |  |  | 施工 第0-0006号内訳表
|  | 盛土 | [8 empty] | Y2211050000
|  |  | 路床盛土 | [7 empty] | Y3211050200
|  |  |  | 路床盛土 | [6 empty] | Y4211050201
[6 empty] | 埋戻し |  |  |  |  | SCB210410 0
[7 empty] | 7 | m3 |  |  | 施工 第0-0007号内訳表
[6 empty] | 不整地運搬車運搬（土砂） |  |  |  |  | S1528 0
1工事当たり取扱い土量：5,000ｍ3未満
運搬距離：50ｍ以下
[7 empty] | 8 | m3 |  |  | 施工 第0-0008号内訳表
[6 empty] | ﾊﾞｯｸﾎｳ ルーズ積込 5,000m3未満（林道） |  |  |  |  | S1110 0
一般土工 適用外 障害なし
砂・砂質土・粘性土・ﾚｷ質土
[7 empty] | 8 | m3 |  |  | 施工 第0-0010号内訳表
[6 empty] | 不整地運搬車運搬（土砂） |  |  |  |  | S1528 0
1工事当たり取扱い土量：5,000ｍ3未満
運搬距離：50ｍ以下
[7 empty] | 8 | m3 |  |  | 施工 第0-0008号内訳表
|  |  | 残土処理 | [7 empty] | Y3211010400
|  |  |  | 残土処理 | [6 empty] | Y4211010401
[6 empty] | ダンプトラック運搬（機械積込） |  |  |  |  | S1170 0
片道距離１４．６㎞ ２ｔ車
土砂（砂・砂質土,レキ質土,粘性土）
[7 empty] | 37 | m3 |  |  | 施工 第0-0012号内訳表
[6 empty] | 整地 |  |  |  |  | SCB210610 0
[7 empty] | 37 | m3 |  |  | 施工 第0-0014号内訳表
|  | 擁壁工・土留工 | [8 empty] | Y2211060000
|  |  | コンクリートブロック擁壁 | [7 empty] | Y3211060200
|  |  |  | コンクリートブロック積工 | [6 empty] | Y4211060201
[6 empty] | ジオセル積擁壁設置 |  |  |  |  | V0001 0
[6 empty] | 見積による | 10.7 | m2 |  |  | 施工 第0-0015号内訳表
[6 empty] | クラック抑制材設置 |  |  |  |  | V0002 0
[6 empty] | 見積による | 8.6 | m2 |  |  | 施工 第0-0018号内訳表
[6 empty] | 裏面排水材設置 |  |  |  |  | V0003 0
[6 empty] | 見積による | 4.9 | ｍ |  |  | 施工 第0-0019号内訳表
[6 empty] | 樹脂アンカーピン |  |  |  |  | V0004 0
φ20×300
[6 empty] | 見積による | 62 | 本 |  |  | 施工 第0-0020号内訳表
[6 empty] | 水平排水材設置 |  |  |  |  | V0005 0
[6 empty] | V0002準用 | 8.3 | m2 |  |  | 施工 第0-0021号内訳表
[6 empty] | 雪害対策工設置 |  |  |  |  | V0006 0
[6 empty] | 見積による | 20.7 | m2 |  |  | 施工 第0-0022号内訳表
[6 empty] | コンクリート投入打設（セル内） |  |  |  |  | V0007 0
[6 empty] | 見積による | 0.7 | m3 |  |  | 施工 第0-0023号内訳表
[6 empty] | ジオセル |  |  |  |  | F0001 0
3セルタイプL2650×800
見積
[7 empty] | 12.2 | m2
[6 empty] | セル用留め具 |  |  |  |  | F0002 0
φ20×25
見積
[7 empty] | 217 | 個
[6 empty] | 鉄筋 |  |  |  |  | F0003 0
D19×1.0m
見積
[7 empty] | 26 | 本
[6 empty] | 樹脂アンカーピン |  |  |  |  | F0004 0
□20×300
見積
[7 empty] | 62 | 本
[6 empty] | ネット入り長繊維不織布 |  |  |  |  | F0005 0
ｔ＝3㎜、クラック抑制材+水平排水材
見積
[7 empty] | 17.7 | m2
[6 empty] | ジオグリッド |  |  |  |  | F0006 0
テンサーRE-1 相当
建設物価
[7 empty] | 21.7 | m2
[6 empty] | 再生ｸﾗｯｼｬｰﾗﾝ RC-40 |  |  |  |  | TZJ2122003 0
変化率L/C：1.2
[7 empty] | 10 | m3
[6 empty] | 裏面排水材 |  |  |  |  | F0007 0
水平排水材（面状系）、参考寸法W=200㎜
見積
[7 empty] | 5.2 | ｍ
[6 empty] | 生ｺﾝｸﾘｰﾄ 18-8-25(20) 高炉 W/C≦60% |  |  |  |  | TZJ2012001 0
[7 empty] | 0.8 | m3
[6 empty] | 埋戻し |  |  |  |  | SCB210410 0
[7 empty] | 2 | m3 |  |  | 施工 第0-0007号内訳表
[6 empty] | 再生ｸﾗｯｼｬｰﾗﾝ RC-40 |  |  |  |  | TZJ2122003 0
変化率L/C：1.2
[7 empty] | 2 | m3
[6 empty] | ｺﾝｸﾘｰﾄ |  |  |  |  | SCB240010 0
無筋･鉄筋構造物
18-8-25(20)(高炉) W/C≦60%
[7 empty] | 0.4 | m3 |  |  | 施工 第0-0024号内訳表
[6 empty] | 型枠 |  |  |  |  | SCB240210 0
[7 empty] | 0.6 | m2 |  |  | 施工 第0-0025号内訳表
|  | 水路工 | [8 empty] | Y2211070000
|  |  | 溝渠 | [7 empty] | Y3211070100
|  |  |  | Ｕ型側溝 | [6 empty] | Y4211070102
[6 empty] | コンクリートＵ型側溝据付（車道用） |  |  |  |  | V8106 0
U-300B（荷重条件：一般車両q=10.0kN/m2）
S8106 300A準用
[7 empty] | 27.8 | ｍ |  |  | 施工 第0-0026号内訳表
[6 empty] | ｺﾝｸﾘｰﾄ |  |  |  |  | SCB240010 0
小型構造物
18-8-25(20)(高炉) W/C≦60%
[7 empty] | 1.6 | m3 |  |  | 施工 第0-0028号内訳表
[6 empty] | 型枠 |  |  |  |  | SCB240210 0
[7 empty] | 17.5 | m2 |  |  | 施工 第0-0029号内訳表
[6 empty] | 基礎砕石 |  |  |  |  | SCB221110 0
砕石厚7.5cmを超え12.5cm以下
再生ｸﾗｯｼｬｰﾗﾝ RC-40
[7 empty] | 5.8 | m2 |  |  | 施工 第0-0030号内訳表
|  |  |  | 既設構造物撤去 | [6 empty] | Y4211070103
[6 empty] | 構造物とりこわし工（標準単価） |  |  |  |  | S4120 0
鉄筋構造物機械施工
低騒音・低振動対策 無し
[7 empty] | 2 | m3 |  |  | 施工 第0-0031号内訳表
[6 empty] | 構造物とりこわし工（標準単価） |  |  |  |  | S4120 0
無筋構造物機械施工
低騒音・低振動対策 無し
[7 empty] | 2 | m3 |  |  | 施工 第0-0032号内訳表
[6 empty] | 殻運搬 |  |  |  |  | SCB227010 0
[7 empty] | 2 | m3 |  |  | 施工 第0-0033号内訳表
[6 empty] | 殻運搬 |  |  |  |  | SCB227010 0
[7 empty] | 2 | m3 |  |  | 施工 第0-0034号内訳表
[5 empty] | 処分費等特殊処理 | [5 empty] | #0041
A=1(工事金額へ加算する),B=1(特殊金額加算
累計)
[6 empty] | 処分費 |  |  |  |  | F0008 0
コンクリート廃材（二次製品）
[7 empty] | 4.2 | ｔ
[6 empty] | 処分費 |  |  |  |  | F0009 0
コンクリート廃材（無筋）
[7 empty] | 3.8 | ｔ
|  | 交通安全施設工 | [8 empty] | Y2211080000
|  |  | 防護柵 | [7 empty] | Y3211080100
|  |  |  | ガードケーブル | [6 empty] | Y4211080102
[6 empty] | ガードケーブル張工（標準型） |  |  |  |  | V6040 0
土中建込用：Ｇｃ－Ｃ－４Ｅ
条数３、S6040準用
[7 empty] | 37 | ｍ |  |  | 施工 第0-0035号内訳表
[6 empty] | ガードケーブル撤去（標準型） |  |  |  |  | V6041 0
土中建込用：Ｇｃ－Ｃ－４Ｅ
条数３、S6040準用×50％
[7 empty] | 37 | ｍ |  |  | 施工 第0-0037号内訳表
[6 empty] | ｶﾞｰﾄﾞｹｰﾌﾞﾙ中間支柱設置(標準型) |  |  |  |  | V6044 0
土中建込用Ｇｃ－Ｃ－４Ｅ
S6044準用
[7 empty] | 7 | 本 |  |  | 施工 第0-0038号内訳表
[6 empty] | ｶﾞｰﾄﾞｹｰﾌﾞﾙ中間支柱撤去(標準型) |  |  |  |  | V6045 0
土中建込用Ｇｃ－Ｃ－４Ｅ
S6044準用×50％
[7 empty] | 7 | 本 |  |  | 施工 第0-0040号内訳表
|  |  | 標識・カーブミラー | [7 empty] | Y3211080300
|  |  |  | 標識・カーブミラー | [6 empty] | Y4211080301
[6 empty] | 道路反射鏡（建柱・反射鏡取付）(市場単価) |  |  |  |  | S4170 0
建柱φ76.3㎜ ２基以下 標準支柱
丸型ステン鏡φ800㎜ ２枚以下
[7 empty] | 1 | 基 |  |  | 施工 第0-0041号内訳表
|  | 法面保護工 | [8 empty] | Y2211090000
|  |  | 緑化工（通常工種） | [7 empty] | Y3211090100
|  |  |  | 厚層基材吹付工 | [6 empty] | Y4211090101
[6 empty] | 植生基材吹付工（機械播種）（市場単価） |  |  |  |  | S4052 0
厚 ３㎝ 規模：250㎡未満
法面垂直高45ｍ以下,一般吹付,[低木林型]
[7 empty] | 131.1 | ㎡ |  |  | 施工 第0-0042号内訳表
|  | 舗装工 | [8 empty] | Y2211110000
|  |  | 路盤工 | [7 empty] | Y3211110100
|  |  |  | 不陸整正 | [6 empty] | Y4211110101
[6 empty] | 不陸整正 |  |  |  |  | SCB410010 0
補足材料無し
[7 empty] | 51.7 | m2 |  |  | 施工 第0-0043号内訳表
|  |  |  | 上層路盤 | [6 empty] | Y4211110103
[6 empty] | 上層路盤(歩道部) |  |  |  |  | SCB410041 0
粒度調整砕石 M-40
[7 empty] | 62.4 | m2 |  |  | 施工 第0-0044号内訳表
|  |  | 表層工 | [7 empty] | Y3211110200
|  |  |  | 表層 | [6 empty] | Y4211110201
[6 empty] | 表層(車道･路肩部) |  |  |  |  | SCB410260 0
平均幅員1.4m以上3.0m以下
⑨密粒度ｱｽｺﾝ(13F)
[7 empty] | 62.4 | m2 |  |  | 施工 第0-0045号内訳表
[6 empty] | 区画線設置工（標準単価） |  |  |  |  | S4020 0
溶剤型 常温式 実線15㎝
未供用区間 全ての費用
[7 empty] | 38.7 | ｍ |  |  | 施工 第0-0046号内訳表
|  |  |  | 既設構造物撤去 | [6 empty] | Y4211110202
[6 empty] | 舗装版切断 |  |  |  |  | SCB430510 0
ｱｽﾌｧﾙﾄ舗装版
[7 empty] | 25.4 | m |  |  | 施工 第0-0047号内訳表
[6 empty] | 舗装版破砕 |  |  |  |  | SCB430310 0
ｱｽﾌｧﾙﾄ舗装版
[7 empty] | 63.8 | m2 |  |  | 施工 第0-0048号内訳表
[6 empty] | 殻運搬 |  |  |  |  | SCB227010 0
[7 empty] | 3 | m3 |  |  | 施工 第0-0049号内訳表
[5 empty] | 処分費等特殊処理 | [5 empty] | #0041
A=1(工事金額へ加算する),B=1(特殊金額加算
累計)
[6 empty] | 処分費 |  |  |  |  | F0010 0
アスファルト
[7 empty] | 6.0 | ｔ
|  | その他費用 | [8 empty] | Y2211120000
|  |  | 交通管理費用 | [7 empty] | Y3211120100
|  |  |  | 交通誘導警備員 | [6 empty] | Y4211120101
[6 empty] | 水替工（小口径） |  |  |  |  | S9205 0
作業時排水：６日
6～30m3/h未満､ﾎﾟﾝﾌﾟ口径100mm(1台)
[7 empty] | 1 | 式 |  |  | 施工 第0-0050号内訳表
[6 empty] | 土のう工（設置・撤去） |  |  |  |  | S9211 0
小口並べ
[7 empty] | 0.2 | ㎡ |  |  | 施工 第0-0054号内訳表
直接工事費
共通仮設費（率分）
共通仮設費
純工事費
現場管理費
工事原価
工事原価計
一般管理費等(契約保証費
除く)
契約保証費
一般管理費等
工事価格
消費税相当額
工事費

## 施工内訳表
|  | 施 工 内 訳 表 |  |  | 06年03月20日適用
機械切土法面整形 | S3570 |  |  |  | 施工 第0-0001号内訳表
道路法面 バックホウ（排出ガス対策型） | 砂・砂質土
100 ㎡ 当り
名称・規格など | 数 量 | 単 位 | 単 価 | 金 額 | 備 考
土木一般世話役 |  |  |  |  | RR0125
人
普通作業員 |  |  |  |  | RR0102
人
バックホウ運転（損料） |  |  |  |  | S9510 施工 第0-0002号内訳表
排出ｶﾞｽ対策型(2次)･ｸﾛｰﾗ型山積0.45m3 |  | ｈ
計 | 100 | ㎡
小計 | 1 | ㎡
工法種別 機械施工：山積 0.45m3級（排ガス型）使用
種別 道路法面
土質 砂・砂質土
05-実施-林道-0000-当初
|  | 施 工 内 訳 表 |  |  | 06年03月20日適用
バックホウ運転（損料） | S9510 |  |  |  | 施工 第0-0002号内訳表
排出ｶﾞｽ対策型(2次)･ｸﾛｰﾗ型山積0.45m3
1 ｈ 当り
名称・規格など | 数 量 | 単 位 | 単 価 | 金 額 | 備 考
ﾊﾞｯｸﾎｳ(ｸﾛｰﾗ)[標準] |  |  |  |  | MMJ0202016
排ｶﾞｽ型(第2次) 山積0.45m3 |  | 時間
軽油 |  |  |  |  | TZJ6702002
| 8.60 | l
運転手(特殊) |  |  |  |  | RR0114
人
小計 | 1 | ｈ
規格 排出ｶﾞｽ対策型(2次)･ｸﾛｰﾗ型山積0.45m3
機械損料補正 岩石補正：０％
05-実施-林道-0000-当初
|  | 施 工 内 訳 表 |  |  | 06年03月20日適用
人力併用機械掘削（土砂） | S1130 |  |  |  | 施工 第0-0004号内訳表
一般土工 林道工事 | 砂・砂質土・粘性土・レキ質土
10 m3 当り
名称・規格など | 数 量 | 単 位 | 単 価 | 金 額 | 備 考
普通作業員 |  |  |  |  | RR0102
人
バックホウ運転（損料）（供用日） |  |  |  |  | S0512 施工 第0-0005号内訳表
後方超小旋回・排ｶﾞｽ(2014)山積0.45m3 |  | 日
計 | 10 | m3
小計 | 1 | m3
工種別 一般土工
土質 砂・砂質土・粘性土・レキ質土
制限の有無 林道工事
05-実施-林道-0000-当初
|  | 施 工 内 訳 表 |  |  | 06年03月20日適用
バックホウ運転（損料）（供用日） | S0512 |  |  |  | 施工 第0-0005号内訳表
後方超小旋回・排ｶﾞｽ(2014)山積0.45m3
1 日 当り
名称・規格など | 数 量 | 単 位 | 単 価 | 金 額 | 備 考
運転手(特殊) |  |  |  |  | RR0114
人
軽油 |  |  |  |  | TZJ6702002
| 69.00 | l
ﾊﾞｯｸﾎｳ(ｸﾛｰﾗ型)後方超小旋回型・超低騒音型 |  |  |  |  | MR8110
排出ｶﾞｽ対策型(2014年規制) 山積0.45m3 |  | 供用日
小計 | 1 | 日
規 格 後方超小旋回・排ｶﾞｽ(2014)山積0.45m3
機械損料補正 岩石補正 ： ０％
１日当り運転労務数量 １日当り運転労務数量
１日当り燃料消費量 １日当り燃料消費量
１日当り機械損料数量 １日当り機械損料数量
05-実施-林道-0000-当初
|  | 施 工 内 訳 表 |  |  | 06年03月20日適用
不整地運搬車運搬（土砂） | S1528 |  |  |  | 施工 第0-0008号内訳表
1工事当たり取扱い土量：5，000ｍ3未満 | 運搬距離：50ｍ以下
100 m3 当り
名称・規格など | 数 量 | 単 位 | 単 価 | 金 額 | 備 考
不整地運搬車運転（賃料）（供用日） |  |  |  |  | S9830 施工 第0-0009号内訳表
ｸﾛｰﾗ型ﾀﾞﾝﾌﾟ全旋回 排ｶﾞｽ(～2014)6~7t積 |  | 日
計 | 100 | m3
小計 | 1 | m3
1工事当たり取扱い土量 5,000ｍ3未満
積込機械 バックホウ 山積0.45ｍ3
運搬距離 50ｍ以下
05-実施-林道-0000-当初
|  | 施 工 内 訳 表 |  |  | 06年03月20日適用
不整地運搬車運転（賃料）（供用日） | S9830 |  |  |  | 施工 第0-0009号内訳表
ｸﾛｰﾗ型ﾀﾞﾝﾌﾟ全旋回 排ｶﾞｽ(～2014)6~7t積
1 日 当り
名称・規格など | 数 量 | 単 位 | 単 価 | 金 額 | 備 考
運転手(特殊) |  |  |  |  | RR0114
人
軽油 |  |  |  |  | TZJ6702002
| 133.00 | l
不整地運搬車[ｸﾛｰﾗ型･ﾀﾞﾝﾌﾟ･全旋回式] |  |  |  |  | TLC1030011
6~7t積級 |  | 日
小計 | 1 | 日
規 格 ｸﾛｰﾗ型ﾀﾞﾝﾌﾟ全旋回 排ｶﾞｽ(～2014)6~7t積
１日当り運転労務数量 １日当り運転労務数量
１日当り燃料消費量 １日当り燃料消費量
１日当り機械賃料数量 １日当り機械賃料数量
05-実施-林道-0000-当初
|  | 施 工 内 訳 表 |  |  | 06年03月20日適用
ﾊﾞｯｸﾎｳ ルーズ積込 5，000m3未満（林道） | S1110 |  |  |  | 施工 第0-0010号内訳表
一般土工 適用外 障害なし | 砂・砂質土・粘性土・ﾚｷ質土
100 m3 当り
名称・規格など | 数 量 | 単 位 | 単 価 | 金 額 | 備 考
バックホウ運転（損料）（供用日） |  |  |  |  | S0512 施工 第0-0011号内訳表
後方超小旋回・排ｶﾞｽ(2014)山積0.45m3 |  | 日
計 | 100 | m3
小計 | 1 | m3
工種別 一般土工
作業種別 ルーズな状態の積込
施工土量 林道工事で5,000m3未満
制限の有無 適用外
土質 砂・砂質土・粘性土・ﾚｷ質土
障害の有無 障害なし
05-実施-林道-0000-当初
|  | 施 工 内 訳 表 |  |  | 06年03月20日適用
バックホウ運転（損料）（供用日） | S0512 |  |  |  | 施工 第0-0011号内訳表
後方超小旋回・排ｶﾞｽ(2014)山積0.45m3
1 日 当り
名称・規格など | 数 量 | 単 位 | 単 価 | 金 額 | 備 考
運転手(特殊) |  |  |  |  | RR0114
人
軽油 |  |  |  |  | TZJ6702002
| 69.00 | l
ﾊﾞｯｸﾎｳ(ｸﾛｰﾗ型)後方超小旋回型・超低騒音型 |  |  |  |  | MR8110
排出ｶﾞｽ対策型(2014年規制) 山積0.45m3 |  | 供用日
小計 | 1 | 日
規 格 後方超小旋回・排ｶﾞｽ(2014)山積0.45m3
機械損料補正 岩石補正 ： ０％
１日当り運転労務数量 １日当り運転労務数量
１日当り燃料消費量 １日当り燃料消費量
１日当り機械損料数量 １日当り機械損料数量
05-実施-林道-0000-当初
|  | 施 工 内 訳 表 |  |  | 06年03月20日適用
ダンプトラック運搬（機械積込） | S1170 |  |  |  | 施工 第0-0012号内訳表
片道距離１４．６㎞ ２ｔ車 | 土砂（砂・砂質土，レキ質土，粘性土）
1 m3 当り
名称・規格など | 数 量 | 単 位 | 単 価 | 金 額 | 備 考
ダンプトラック運転（損料） |  |  |  |  | S9530 施工 第0-0013号内訳表
２ｔ積 |  | ｈ
タイヤ損耗 良好 |  |  |  |  | バックホウ 0.35m3級積込
＊＊＊１m3当り＊＊＊ |  |  |  |  | +00
m3
小計 | 1 | m3
片道運搬距離 [㎞] 片道運搬距離 [㎞]
規格 ２ｔ車
運搬資材（土質） 土砂（砂・砂質土,レキ質土,粘性土）
運搬状況による係数(β) β＝4.8
積込機械 バックホウ山積 0.45m3（平積 0.35m3）
タイヤ損耗の適用区分 良好
05-実施-林道-0000-当初
|  | 施 工 内 訳 表 |  |  | 06年03月20日適用
ダンプトラック運転（損料） | S9530 |  |  |  | 施工 第0-0013号内訳表
２ｔ積 | タイヤ損耗 良好
1 ｈ 当り
名称・規格など | 数 量 | 単 位 | 単 価 | 金 額 | 備 考
ﾀﾞﾝﾌﾟﾄﾗｯｸ[ｵﾝﾛｰﾄﾞ･ﾃﾞｨｰｾﾞﾙ] |  |  |  |  | MMJ0301001
2t積級 |  | 時間
ﾀｲﾔ損耗費 |  |  |  |  | TZU0020022
2~3t積級 良好 |  | h
軽油 |  |  |  |  | TZJ6702002
| 3.50 | l
運転手(一般) |  |  |  |  | RR0115
人
小計 | 1 | ｈ
規格 ２ｔ積
機械損料補正 岩石補正：０％
タイヤ損耗の適用区分 タイヤ損耗 良好
05-実施-林道-0000-当初
|  | 施 工 内 訳 表 |  |  | 06年03月20日適用
ジオセル積擁壁設置 | V0001 |  |  |  | 施工 第0-0015号内訳表
見積による
10 m2 当り
名称・規格など | 数 量 | 単 位 | 単 価 | 金 額 | 備 考
土木一般世話役 |  |  |  |  | RR0125
人
普通作業員 |  |  |  |  | RR0102
人
バックホウ運転（損料）（供用日） |  |  |  |  | S0512 施工 第0-0016号内訳表
排ｶﾞｽ対策(1次) 山積0.45m3 |  | 日
タンパ及びランマ運転（損料）（供用日） |  |  |  |  | S0624 施工 第0-0017号内訳表
見積 |  | 日
雑材料 |  |  |  |  | #01
％
展開補助枠・タッピングビス等
計 | 10 | m2
小計 | 1 | m2
05-実施-林道-0000-当初
|  | 施 工 内 訳 表 |  |  | 06年03月20日適用
バックホウ運転（損料）（供用日） | S0512 |  |  |  | 施工 第0-0016号内訳表
排ｶﾞｽ対策(1次) 山積0.45m3
1 日 当り
名称・規格など | 数 量 | 単 位 | 単 価 | 金 額 | 備 考
運転手(特殊) |  |  |  |  | RR0114
人
軽油 |  |  |  |  | TZJ6702002
| 54.00 | l
ﾊﾞｯｸﾎｳ(ｸﾛｰﾗ)[標準] |  |  |  |  | MMJ0202028
排ｶﾞｽ型(第1次) 山積0.45m3 |  | 供用日
小計 | 1 | 日
規 格 排ｶﾞｽ対策(1次) 山積0.45m3
機械損料補正 岩石補正 ： ０％
１日当り運転労務数量 １日当り運転労務数量
１日当り燃料消費量 １日当り燃料消費量
１日当り機械損料数量 １日当り機械損料数量
05-実施-林道-0000-当初
|  | 施 工 内 訳 表 |  |  | 06年03月20日適用
タンパ及びランマ運転（損料）（供用日） | S0624 |  |  |  | 施工 第0-0017号内訳表
見積
1 日 当り
名称・規格など | 数 量 | 単 位 | 単 価 | 金 額 | 備 考
特殊作業員 |  |  |  |  | RR0101
人
ｶﾞｿﾘﾝ |  |  |  |  | TZJ6704001
ﾚｷﾞｭﾗｰ | 6.00 | l
ﾗﾝﾏ |  |  |  |  | MMJ0806001
質量60~80kg |  | 供用日
小計 | 1 | 日
機械損料補正 補正なし
１日当り運転労務数量 １日当り運転労務数量
１日当り燃料消費量 １日当り燃料消費量
１日当り機械損料数量 １日当り機械損料数量
05-実施-林道-0000-当初
|  | 施 工 内 訳 表 |  |  | 06年03月20日適用
クラック抑制材設置 | V0002 |  |  |  | 施工 第0-0018号内訳表
見積による
10 m2 当り
名称・規格など | 数 量 | 単 位 | 単 価 | 金 額 | 備 考
普通作業員 |  |  |  |  | RR0102
人
計 | 10 | m2
小計 | 1 | m2
05-実施-林道-0000-当初
|  | 施 工 内 訳 表 |  |  | 06年03月20日適用
裏面排水材設置 | V0003 |  |  |  | 施工 第0-0019号内訳表
見積による
10 ｍ 当り
名称・規格など | 数 量 | 単 位 | 単 価 | 金 額 | 備 考
普通作業員 |  |  |  |  | RR0102
人
計 | 10 | ｍ
小計 | 1 | ｍ
05-実施-林道-0000-当初
|  | 施 工 内 訳 表 |  |  | 06年03月20日適用
樹脂アンカーピン | V0004 |  |  |  | 施工 第0-0020号内訳表
φ20×300 |  |  |  | 見積による
10 本 当り
名称・規格など | 数 量 | 単 位 | 単 価 | 金 額 | 備 考
普通作業員 |  |  |  |  | RR0102
人
計 | 10 | 本
小計 | 1 | 本
05-実施-林道-0000-当初
|  | 施 工 内 訳 表 |  |  | 06年03月20日適用
水平排水材設置 | V0005 |  |  |  | 施工 第0-0021号内訳表
V0002準用
10 m2 当り
名称・規格など | 数 量 | 単 位 | 単 価 | 金 額 | 備 考
普通作業員 |  |  |  |  | RR0102
人
計 | 10 | m2
小計 | 1 | m2
05-実施-林道-0000-当初
|  | 施 工 内 訳 表 |  |  | 06年03月20日適用
雪害対策工設置 | V0006 |  |  |  | 施工 第0-0022号内訳表
見積による
10 m2 当り
名称・規格など | 数 量 | 単 位 | 単 価 | 金 額 | 備 考
普通作業員 |  |  |  |  | RR0102
人
計 | 10 | m2
小計 | 1 | m2
05-実施-林道-0000-当初
|  | 施 工 内 訳 表 |  |  | 06年03月20日適用
コンクリート投入打設（セル内） | V0007 |  |  |  | 施工 第0-0023号内訳表
見積による
10 m3 当り
名称・規格など | 数 量 | 単 位 | 単 価 | 金 額 | 備 考
特殊作業員 |  |  |  |  | RR0101
人
普通作業員 |  |  |  |  | RR0102
人
諸雑費 |  |  |  |  | #01
％
計 | 10 | m3
小計 | 1 | m3
05-実施-林道-0000-当初
|  | 施 工 内 訳 表 |  |  | 06年03月20日適用
コンクリートＵ型側溝据付（車道用） | V8106 |  |  |  | 施工 第0-0026号内訳表
U-300B（荷重条件：一般車両q=10.0kN/m2） | S8106 300A準用
1 ｍ 当り
名称・規格など | 数 量 | 単 位 | 単 価 | 金 額 | 備 考
排水構造物工（Ｕ型側溝据付）（標準単価） |  |  |  |  | S4190 施工 第0-0027号内訳表
Ｌ＝2,000㎜ 1,000㎏/個以下 | 1 | ｍ
標準箇所 基礎砕石
道路用鉄筋コンクリート側溝 |  |  |  |  | F0011
U-300B（荷重条件：一般車両q=10.0kN/m2） | 0.5 | 個
300×300×2000、縦断用
小計 | 1 | ｍ
05-実施-林道-0000-当初
|  | 施 工 内 訳 表 |  |  | 06年03月20日適用
排水構造物工（Ｕ型側溝据付）（標準単価） | S4190 |  |  |  | 施工 第0-0027号内訳表
Ｌ＝2，000㎜ 1，000㎏/個以下 | 標準箇所 基礎砕石
10 ｍ 当り
名称・規格など | 数 量 | 単 位 | 単 価 | 金 額 | 備 考
U型側溝 昼間 |  |  |  |  | TQJ1365003
L2000 1000kg以下 制約無 | 10.00 | m
再生ｸﾗｯｼｬｰﾗﾝ RC-40 |  |  |  |  | TZJ2122003
| 0.60 | m3
基礎砕石
計 | 10 | ｍ
小計 | 1 | ｍ
作業区分 据付
規格 Ｌ＝2,000㎜
側溝１個当りの重量 1,000㎏/個以下
施工箇所 標準箇所
Ｕ型側溝単価 [円/個] Ｕ型側溝単価 [円/個]
基礎砕石の有・無 再生クラッシャーラン 40㎜
基礎砕石体積 [m3/10ｍ] 基礎砕石体積 [m3/10ｍ]
05-実施-林道-0000-当初
|  | 施 工 内 訳 表 |  |  | 06年03月20日適用
構造物とりこわし工（標準単価） | S4120 |  |  |  | 施工 第0-0031号内訳表
鉄筋構造物機械施工 | 低騒音・低振動対策 無し
1 m3 当り
名称・規格など | 数 量 | 単 位 | 単 価 | 金 額 | 備 考
鉄筋構造物 |  |  |  |  | TQJ1611007
昼間 機械施工 制約無 | 1.00 | m3
小計 | 1 | m3
構造物区分 鉄筋構造物
作業区分 機械施工
低騒音・低振動対策 低騒音・低振動対策 無し
05-実施-林道-0000-当初
|  | 施 工 内 訳 表 |  |  | 06年03月20日適用
構造物とりこわし工（標準単価） | S4120 |  |  |  | 施工 第0-0032号内訳表
無筋構造物機械施工 | 低騒音・低振動対策 無し
1 m3 当り
名称・規格など | 数 量 | 単 位 | 単 価 | 金 額 | 備 考
無筋構造物 |  |  |  |  | TQJ1611001
昼間 機械施工 制約無 | 1.00 | m3
小計 | 1 | m3
構造物区分 無筋構造物
作業区分 機械施工
低騒音・低振動対策 低騒音・低振動対策 無し
05-実施-林道-0000-当初
|  | 施 工 内 訳 表 |  |  | 06年03月20日適用
ガードケーブル張工（標準型） | V6040 |  |  |  | 施工 第0-0035号内訳表
土中建込用：Ｇｃ－Ｃ－４Ｅ | 条数３、S6040準用
100 ｍ 当り
名称・規格など | 数 量 | 単 位 | 単 価 | 金 額 | 備 考
普通作業員 |  |  |  |  | RR0102
人
土木一般世話役 |  |  |  |  | RR0125
人
トラック運転（損料） |  |  |  |  | S9531 施工 第0-0036号内訳表
ｸﾚｰﾝ装置付ﾄﾗｯｸ４～４．５ｔ積２.９ｔ吊 |  | ｈ
計 | 100 | ｍ
小計 | 1 | ｍ
05-実施-林道-0000-当初
|  | 施 工 内 訳 表 |  |  | 06年03月20日適用
トラック運転（損料） | S9531 |  |  |  | 施工 第0-0036号内訳表
ｸﾚｰﾝ装置付ﾄﾗｯｸ４～４．５ｔ積２.９ｔ吊
1 ｈ 当り
名称・規格など | 数 量 | 単 位 | 単 価 | 金 額 | 備 考
ﾄﾗｯｸ[ｸﾚｰﾝ装置付] |  |  |  |  | MMJ0302013
ﾍﾞｰｽﾄﾗｯｸ4~4.5t積 吊能力2.9t |  | 時間
軽油 |  |  |  |  | TZJ6702002
| 5.30 | l
運転手(特殊) |  |  |  |  | RR0114
人
小計 | 1 | ｈ
規格 ｸﾚｰﾝ装置付ﾄﾗｯｸ４～４．５ｔ積２.９ｔ吊
使用目的 一般的
05-実施-林道-0000-当初
|  | 施 工 内 訳 表 |  |  | 06年03月20日適用
ガードケーブル撤去（標準型） | V6041 |  |  |  | 施工 第0-0037号内訳表
土中建込用：Ｇｃ－Ｃ－４Ｅ | 条数３、S6040準用×50％
100 ｍ 当り
名称・規格など | 数 量 | 単 位 | 単 価 | 金 額 | 備 考
普通作業員 |  |  |  |  | RR0102
人
土木一般世話役 |  |  |  |  | RR0125
人
トラック運転（損料） |  |  |  |  | S9531 施工 第0-0036号内訳表
ｸﾚｰﾝ装置付ﾄﾗｯｸ４～４．５ｔ積２.９ｔ吊 |  | ｈ
設置×50％ |  |  |  |  | +00
計 | 100 | ｍ
小計 | 1 | ｍ
05-実施-林道-0000-当初
|  | 施 工 内 訳 表 |  |  | 06年03月20日適用
ｶﾞｰﾄﾞｹｰﾌﾞﾙ中間支柱設置(標準型) | V6044 |  |  |  | 施工 第0-0038号内訳表
土中建込用Ｇｃ－Ｃ－４Ｅ | S6044準用
100 本 当り
名称・規格など | 数 量 | 単 位 | 単 価 | 金 額 | 備 考
土木一般世話役 |  |  |  |  | RR0125
人
普通作業員 |  |  |  |  | RR0102
人
ガードレール支柱打込機運転（損料） |  |  |  |  | S9727 施工 第0-0039号内訳表
モンケン式 400～600㎏ |  | ｈ
計 | 100 | 本
小計 | 1 | 本
05-実施-林道-0000-当初
|  | 施 工 内 訳 表 |  |  | 06年03月20日適用
ガードレール支柱打込機運転（損料） | S9727 |  |  |  | 施工 第0-0039号内訳表
モンケン式 400～600㎏
1 ｈ 当り
名称・規格など | 数 量 | 単 位 | 単 価 | 金 額 | 備 考
ｶﾞｰﾄﾞﾚｰﾙ支柱打込機[ﾓﾝｹﾝ式] |  |  |  |  | MMJ1144001
ﾓﾝｹﾝ質量400~600kg |  | 時間
ﾓﾝｹﾝ式400～600kg
軽油 |  |  |  |  | TZJ6702002
| 6.50 | l
運転手(一般) |  |  |  |  | RR0115
人
小計 | 1 | ｈ
１時間当り燃料消費量（Ｌ） １時間当り燃料消費量（Ｌ）
05-実施-林道-0000-当初
|  | 施 工 内 訳 表 |  |  | 06年03月20日適用
ｶﾞｰﾄﾞｹｰﾌﾞﾙ中間支柱撤去(標準型) | V6045 |  |  |  | 施工 第0-0040号内訳表
土中建込用Ｇｃ－Ｃ－４Ｅ | S6044準用×50％
100 本 当り
名称・規格など | 数 量 | 単 位 | 単 価 | 金 額 | 備 考
土木一般世話役 |  |  |  |  | RR0125
人
普通作業員 |  |  |  |  | RR0102
人
ガードレール支柱打込機運転（損料） |  |  |  |  | S9727 施工 第0-0039号内訳表
モンケン式 400～600㎏ |  | ｈ
設置×50％ |  |  |  |  | +00
計 | 100 | 本
小計 | 1 | 本
05-実施-林道-0000-当初
|  | 施 工 内 訳 表 |  |  | 06年03月20日適用
道路反射鏡（建柱・反射鏡取付）(市場単価) | S4170 |  |  |  | 施工 第0-0041号内訳表
建柱φ76.3㎜ ２基以下 標準支柱 | 丸型ステン鏡φ800㎜ ２枚以下
1 基 当り
名称・規格など | 数 量 | 単 位 | 単 価 | 金 額 | 備 考
道路反射鏡建柱φ76.3 |  |  |  |  | TC213
静電粉体塗装φ800･1面 | 1.00 | 基
道路反射鏡取付φ800 |  |  |  |  | TC232
丸型ｽﾃﾝ | 1.00 | 枚
小計 | 1 | 基
柱の種別 静電粉体塗装 柱φ76.3㎜ 鏡面φ800 １面用
反射鏡種別 丸型ステン 鏡φ800㎜
建柱施工規模 ２基以下
支柱の形状 標準
反射鏡設置施工規模 ２枚以下
05-実施-林道-0000-当初
|  | 施 工 内 訳 表 |  |  | 06年03月20日適用
植生基材吹付工（機械播種）（市場単価） | S4052 |  |  |  | 施工 第0-0042号内訳表
厚 ３㎝ 規模：250㎡未満 | 法面垂直高45ｍ以下，一般吹付，[低木林型]
1 ㎡ 当り
名称・規格など | 数 量 | 単 位 | 単 価 | 金 額 | 備 考
法面工(植生基材吹付) |  |  |  |  | TQJ1408001
厚3cm | 1.00 | m2
小計 | 1 | ㎡
工種区別 植生基材吹付工
吹付厚 厚 ３㎝
施工規模 規模：250㎡未満
法面垂直高 法面垂直高45ｍ以下
吹付別 一般吹付
種子タイプ（補助名称） 低木林型
05-実施-林道-0000-当初
|  | 施 工 内 訳 表 |  |  | 06年03月20日適用
区画線設置工（標準単価） | S4020 |  |  |  | 施工 第0-0046号内訳表
溶剤型 常温式 実線15㎝ | 未供用区間 全ての費用
1000 ｍ 当り
名称・規格など | 数 量 | 単 位 | 単 価 | 金 額 | 備 考
区画線設置(ﾍﾟｲﾝﾄ式) 昼間 |  |  |  |  | TQJ1037010
豪雪有 実線15cm 制約無 | 1,000.00 | m
ﾄﾗﾌｨｯｸﾍﾟｲﾝﾄ 常温型 |  |  |  |  | TZJ4350007
溶剤型 1種B 白 | 50.00 | l
ｶﾞﾗｽﾋﾞｰｽﾞ |  |  |  |  | TZJ4352001
0.106~0.850mm | 39.00 | kg
軽油 |  |  |  |  | TZJ6702002
| 27.00 | l
諸雑費 |  |  |  |  | #01
％
材料費の率計上
計 | 1,000 | ｍ
小計 | 1 | ｍ
規格（溶剤等） 溶剤型
規格（線種等） 常温式 実線15㎝
施工場所区分 未供用区間
費用の内訳 全ての費用
05-実施-林道-0000-当初
|  | 施 工 内 訳 表 |  |  | 06年03月20日適用
水替工（小口径） | S9205 |  |  |  | 施工 第0-0050号内訳表
作業時排水：６日 | 6～30m3/h未満､ﾎﾟﾝﾌﾟ口径100mm(1台)
1 式 当り
名称・規格など | 数 量 | 単 位 | 単 価 | 金 額 | 備 考
工事用水中ポンプ運転（水替工(小口径)） |  |  |  |  | S9683 施工 第0-0051号内訳表
作業時排水 |  | 日
6～30m3/h未満 ﾎﾟﾝﾌﾟ100mm×1台
土木一般世話役 |  |  |  |  | RR0125
人
据付撤去手間
普通作業員 |  |  |  |  | RR0102
人
据付撤去手間
バックホウ運転（賃料）（供用日） |  |  |  |  | S9812 施工 第0-0053号内訳表
排ｶﾞｽ型・ｸﾛｰﾗ型ｸﾚｰﾝ付 山積0.80m3 吊2.9t |  | 日
小計 | 1 | 式
作業種別 作業時排水
排水量 [m3/ｈ] 6～30m3/h未満､ﾎﾟﾝﾌﾟ口径100mm(1台)
工事用水中ポンプ据付･撤去用機械 ﾊﾞｯｸﾎｳ:標準機種(排出ｶﾞｽ対策型ｸﾚｰﾝ2.9t)
水替日数 水替日数
05-実施-林道-0000-当初
|  | 施 工 内 訳 表 |  |  | 06年03月20日適用
工事用水中ポンプ運転（水替工(小口径)） | S9683 |  |  |  | 施工 第0-0051号内訳表
作業時排水 | 6～30m3/h未満 ﾎﾟﾝﾌﾟ100mm×1台
1 日 当り
名称・規格など | 数 量 | 単 位 | 単 価 | 金 額 | 備 考
特殊作業員 |  |  |  |  | RR0101
人
発動発電機運転（賃料）（供用日） |  |  |  |  | S9800 施工 第0-0052号内訳表
ディーゼル, ５KVA |  | 日
諸雑費 |  |  |  |  | #01
％
小計 | 1 | 日
作業種別 作業時排水
排水量（m3/ｈ） 6～30m3/h未満 ﾎﾟﾝﾌﾟ100mm×1台
05-実施-林道-0000-当初
|  | 施 工 内 訳 表 |  |  | 06年03月20日適用
発動発電機運転（賃料）（供用日） | S9800 |  |  |  | 施工 第0-0052号内訳表
ディーゼル， ５KVA
1 日 当り
名称・規格など | 数 量 | 単 位 | 単 価 | 金 額 | 備 考
発動発電機[ﾃﾞｨｰｾﾞﾙｴﾝｼﾞﾝ駆動] |  |  |  |  | TLC1110003
5KVA |  | 日
軽油 |  |  |  |  | TZJ6702002
| 7.90 | l
小計 | 1 | 日
規格 ディーゼル, ５KVA
１日当り燃料消費量 １日当り燃料消費量
１日当り賃料数量 １日当り賃料数量
05-実施-林道-0000-当初
|  | 施 工 内 訳 表 |  |  | 06年03月20日適用
バックホウ運転（賃料）（供用日） | S9812 |  |  |  | 施工 第0-0053号内訳表
排ｶﾞｽ型・ｸﾛｰﾗ型ｸﾚｰﾝ付 山積0.80m3 吊2.9t
1 日 当り
名称・規格など | 数 量 | 単 位 | 単 価 | 金 額 | 備 考
運転手(特殊) |  |  |  |  | RR0114
人
軽油 |  |  |  |  | TZJ6702002
| 43.00 | l
ﾊﾞｯｸﾎｳ(ｸﾛｰﾗ)[標準･ｸﾚｰﾝ機能付き] |  |  |  |  | TLC1010004
山積0.8m3(平積0.6m3)2.9t吊 |  | 日
小計 | 1 | 日
規 格 排ｶﾞｽ型・ｸﾛｰﾗ型ｸﾚｰﾝ付 山積0.80m3 吊2.9t
１日当り運転労務数量 １日当り運転労務数量
１日当り燃料消費量 １日当り燃料消費量
１日当り機械賃料数量 １日当り機械賃料数量
05-実施-林道-0000-当初
|  | 施 工 内 訳 表 |  |  | 06年03月20日適用
土のう工（設置・撤去） | S9211 |  |  |  | 施工 第0-0054号内訳表
小口並べ
10 ㎡ 当り
名称・規格など | 数 量 | 単 位 | 単 価 | 金 額 | 備 考
土砂
| 3.40 | m3
転用無代
土のう |  |  |  |  | TZJ6082001
62×48cm | 170.00 | 袋
普通作業員 |  |  |  |  | RR0102
人
拵え手間
普通作業員 |  |  |  |  | RR0102
人
積立手間
普通作業員 |  |  |  |  | RR0102
人
撤去手間
計 | 10 | ㎡
小計 | 1 | ㎡
作業区分 拵え＋積立＋撤去（省略値）
05-実施-林道-0000-当初

## 施工Ｐ
単価適用日/適用基準日 06年03月20日適用
|  |  | 施 工 内 訳 表 |  |  | 施工 第0-0003号内訳表
基面整正 |  | SCB210080 |  |  |  | 1 m2 当り
機械構成比： 0.00% 労務構成比： 100.00% 材料構成比： 0.00% 市場単価構成比： 0.00% | [5 empty] | 標準単価： 446
代 表 機 労 材 規 格 |  | 構成比 | 単価(魚沼③ ) | 代 表 機 労 材 規 格(東京地区) | 単価(東京地区) | 備 考
R1t' | 普通作業員 |  |  | 普通作業員 |  | RR0102
|  | 100.00% |  |  |  | RR9102
円／人
| 積算単価 |  |  | 積算単価 |  | EP001
【補正式】
P' ＝ P
［労務補正］ R1r R1t' Rr
×｛[────×──────]×─────
100 R1t R1r
［全体調整］ 100 - Rr
＋ ───────｝
100
05-実施-林道-0000-当初
単価適用日/適用基準日 06年03月20日適用
|  |  | 施 工 内 訳 表 |  |  | 施工 第0-0006号内訳表
床掘り |  | SCB210030 |  |  |  | 1 m3 当り
機械構成比： 20.81% 労務構成比： 71.39% 材料構成比： 7.80% 市場単価構成比： 0.00% | [5 empty] | 標準単価： 2，046.8
代 表 機 労 材 規 格 |  | 構成比 | 単価(魚沼③ ) | 代 表 機 労 材 規 格(東京地区) | 単価(東京地区) | 備 考
K1t' | ﾊﾞｯｸﾎｳ(ｸﾛｰﾗ)[後方超小旋回型] |  |  | ﾊﾞｯｸﾎｳ(ｸﾛｰﾗ)[後方超小旋回型] |  | MMJ0202096
| 排ｶﾞｽ型(第2次) 山積0.28m3 | 20.81% |  | 排ｶﾞｽ型(第2次) 山積0.28m3 |  | MM090202096
円／供用日
R1t' | 運転手(特殊) |  |  | 運転手（特殊） |  | RR0114
|  | 38.71% |  |  |  | RR9114
円／人
R2t' | 普通作業員 |  |  | 普通作業員 |  | RR0102
|  | 32.68% |  |  |  | RR9102
円／人
Z1t' | 軽油 |  |  | 軽油 |  | TZJ6702002
|  | 7.80% |  |  |  | TZ096702002
円／L
| 積算単価 |  |  | 積算単価 |  | EP001
土質 =1 土砂
施工方法 =5 上記以外(小規模)
費用の内訳 =1 全ての費用
【補正式】
P' ＝ P
［機械補正］ K1r K1t' Kr
×｛[────×──────]×─────
100 K1t K1r
［労務補正］ R1r R1t' R2r R2t' Rr
＋[────×──────＋────×──────]×─────────
100 R1t 100 R2t R1r ＋ R2r
［材料補正］ Z1r Z1t' Zr
＋[────×──────]×─────
100 Z1t Z1r
［全体調整］ 100 - Kr - Rr - Zr
＋ ──────────────｝
100
05-実施-林道-0000-当初
単価適用日/適用基準日 06年03月20日適用
|  |  | 施 工 内 訳 表 |  |  | 施工 第0-0007号内訳表
埋戻し |  | SCB210410 |  |  |  | 1 m3 当り
機械構成比： 6.01% 労務構成比： 90.52% 材料構成比： 3.47% 市場単価構成比： 0.00% | [5 empty] | 標準単価： 2，845.1
代 表 機 労 材 規 格 |  | 構成比 | 単価(魚沼③ ) | 代 表 機 労 材 規 格(東京地区) | 単価(東京地区) | 備 考
K1t' | ﾊﾞｯｸﾎｳ(ｸﾛｰﾗ)[標準] |  |  | ﾊﾞｯｸﾎｳ(ｸﾛｰﾗ)[標準] |  | MMJ0202028
| 排ｶﾞｽ型(第1次) 山積0.45m3 | 5.33% |  | 排ｶﾞｽ型(第1次) 山積0.45m3 |  | MM090202028
円／供用日
K2t' | ﾀﾝﾊﾟ及びﾗﾝﾏ |  |  | タンパ及びランマ |  | TLC1180001
| 質量 60~80kg | 0.68% |  | 質量 ６０～８０ｋｇ |  | TL091180001
円／日
R1t' | 普通作業員 |  |  | 普通作業員 |  | RR0102
|  | 54.90% |  |  |  | RR9102
円／人
R2t' | 特殊作業員 |  |  | 特殊作業員 |  | RR0101
|  | 27.09% |  |  |  | RR9101
円／人
R3t' | 運転手(特殊) |  |  | 運転手（特殊） |  | RR0114
|  | 8.53% |  |  |  | RR9114
円／人
Z1t' | 軽油 |  |  | 軽油 |  | TZJ6702002
|  | 2.50% |  |  |  | TZ096702002
円／L
Z2t' | ｶﾞｿﾘﾝ |  |  | ガソリン |  | TZJ6704001
| ﾚｷﾞｭﾗｰ | 0.97% |  | レギュラー |  | TZ096704001
円／L
| 積算単価 |  |  | 積算単価 |  | EP001
施工方法 =4 最大埋戻幅1m未満
【補正式】
P' ＝ P
［機械補正］ K1r K1t' K2r K2t' Kr
×｛[────×──────＋────×──────]×─────────
100 K1t 100 K2t K1r ＋ K2r
［労務補正］ R1r R1t' R2r R2t' R3r R3t' Rr
＋[────×──────＋────×──────＋────×──────]×────────────
100 R1t 100 R2t 100 R3t R1r ＋ R2r ＋ R3r
05-実施-林道-0000-当初
単価適用日/適用基準日 06年03月20日適用
|  |  | 施 工 内 訳 表 |  |  | 施工 第0-0007号内訳表
埋戻し |  | SCB210410 |  |  |  | 1 m3 当り
機械構成比： 6.01% 労務構成比： 90.52% 材料構成比： 3.47% 市場単価構成比： 0.00% | [5 empty] | 標準単価： 2，845.1
代 表 機 労 材 規 格 |  | 構成比 | 単価(魚沼③ ) | 代 表 機 労 材 規 格(東京地区) | 単価(東京地区) | 備 考
［材料補正］ Z1r Z1t' Z2r Z2t' Zr
＋[────×──────＋────×──────]×─────────
100 Z1t 100 Z2t Z1r ＋ Z2r
［全体調整］ 100 - Kr - Rr - Zr
＋ ──────────────｝
100
05-実施-林道-0000-当初
単価適用日/適用基準日 06年03月20日適用
|  |  | 施 工 内 訳 表 |  |  | 施工 第0-0014号内訳表
整地 |  | SCB210610 |  |  |  | 1 m3 当り
機械構成比： 24.02% 労務構成比： 49.00% 材料構成比： 26.98% 市場単価構成比： 0.00% | [5 empty] | 標準単価： 118.79
代 表 機 労 材 規 格 |  | 構成比 | 単価(魚沼③ ) | 代 表 機 労 材 規 格(東京地区) | 単価(東京地区) | 備 考
K1t' | ﾊﾞｯｸﾎｳ(ｸﾛｰﾗ)[標準] |  |  | バックホウ（クローラ）［標準］ |  | TLC1010007
| 山積0.8m3(平積0.6m3) | 24.02% |  | 山積０．８ｍ３（平積０．６ｍ３） |  | TL091010007
円／日
R1t' | 運転手(特殊) |  |  | 運転手（特殊） |  | RR0114
|  | 49.00% |  |  |  | RR9114
円／人
Z1t' | 軽油 |  |  | 軽油 |  | TZJ6702002
|  | 26.98% |  |  |  | TZ096702002
円／L
| 積算単価 |  |  | 積算単価 |  | EP001
作業区分 =1 残土受入れ地での処理
【補正式】
P' ＝ P
［機械補正］ K1r K1t' Kr
×｛[────×──────]×─────
100 K1t K1r
［労務補正］ R1r R1t' Rr
＋[────×──────]×─────
100 R1t R1r
［材料補正］ Z1r Z1t' Zr
＋[────×──────]×─────
100 Z1t Z1r
［全体調整］ 100 - Kr - Rr - Zr
＋ ──────────────｝
100
05-実施-林道-0000-当初
単価適用日/適用基準日 06年03月20日適用
|  |  | 施 工 内 訳 表 |  |  | 施工 第0-0024号内訳表
ｺﾝｸﾘｰﾄ |  | SCB240010 |  |  |  | 1 m3 当り
無筋･鉄筋構造物 18-8-25(20)(高炉) W/C≦60%
機械構成比： 0.00% 労務構成比： 31.93% 材料構成比： 68.07% 市場単価構成比： 0.00% | [5 empty] | 標準単価： 24，215
代 表 機 労 材 規 格 |  | 構成比 | 単価(魚沼③ ) | 代 表 機 労 材 規 格(東京地区) | 単価(東京地区) | 備 考
R1t' | 普通作業員 |  |  | 普通作業員 |  | RR0102
|  | 14.27% |  |  |  | RR9102
円／人
R2t' | 特殊作業員 |  |  | 特殊作業員 |  | RR0101
|  | 8.38% |  |  |  | RR9101
円／人
R3t' | 土木一般世話役 |  |  | 土木一般世話役 |  | RR0125
|  | 7.11% |  |  |  | RR9125
円／人
Z1t' | 生ｺﾝｸﾘｰﾄ 18-8-25(20) 高炉 W/C≦60% |  |  | 生コンクリート |  | TZJ2012001
|  | 68.07% |  | ２４－１２－２５（２０） 高炉 |  | TZ092012005
円／m3
| 積算単価 |  |  | 積算単価 |  | EP001
構造物種別 =1 無筋･鉄筋構造物
打設工法 =4 人力打設
ｺﾝｸﾘｰﾄ規格 =41 18-8-25(20)(高炉) W/C≦60%
養生工の種類 =2 一般養生
現場内小運搬の有無 =2 無し
費用の内訳 =1 全ての費用
【補正式】
P' ＝ P
［労務補正］ R1r R1t' R2r R2t' R3r R3t' Rr
×｛[────×──────＋────×──────＋────×──────]×────────────
100 R1t 100 R2t 100 R3t R1r ＋ R2r ＋ R3r
［材料補正］ Z1r Z1t' Zr
＋[────×──────]×─────
100 Z1t Z1r
［全体調整］ 100 - Rr - Zr
＋ ──────────｝
100
05-実施-林道-0000-当初
単価適用日/適用基準日 06年03月20日適用
|  |  | 施 工 内 訳 表 |  |  | 施工 第0-0025号内訳表
型枠 |  | SCB240210 |  |  |  | 1 m2 当り
機械構成比： 0.00% 労務構成比： 100.00% 材料構成比： 0.00% 市場単価構成比： 0.00% | [5 empty] | 標準単価： 8，890.1
代 表 機 労 材 規 格 |  | 構成比 | 単価(魚沼③ ) | 代 表 機 労 材 規 格(東京地区) | 単価(東京地区) | 備 考
R1t' | 型わく工 |  |  | 型わく工 |  | RR0133
|  | 46.99% |  |  |  | RR9133
円／人
R2t' | 普通作業員 |  |  | 普通作業員 |  | RR0102
|  | 25.08% |  |  |  | RR9102
円／人
R3t' | 土木一般世話役 |  |  | 土木一般世話役 |  | RR0125
|  | 9.24% |  |  |  | RR9125
円／人
| 積算単価 |  |  | 積算単価 |  | EP001
型枠の種類 =1 一般型枠
構造物の種類 =1 鉄筋･無筋構造物
【補正式】
P' ＝ P
［労務補正］ R1r R1t' R2r R2t' R3r R3t' Rr
×｛[────×──────＋────×──────＋────×──────]×────────────
100 R1t 100 R2t 100 R3t R1r ＋ R2r ＋ R3r
［全体調整］ 100 - Rr
＋ ───────｝
100
05-実施-林道-0000-当初
単価適用日/適用基準日 06年03月20日適用
|  |  | 施 工 内 訳 表 |  |  | 施工 第0-0028号内訳表
ｺﾝｸﾘｰﾄ |  | SCB240010 |  |  |  | 1 m3 当り
小型構造物 18-8-25(20)(高炉) W/C≦60%
機械構成比： 0.00% 労務構成比： 44.86% 材料構成比： 55.14% 市場単価構成比： 0.00% | [5 empty] | 標準単価： 29，616
代 表 機 労 材 規 格 |  | 構成比 | 単価(魚沼③ ) | 代 表 機 労 材 規 格(東京地区) | 単価(東京地区) | 備 考
R1t' | 普通作業員 |  |  | 普通作業員 |  | RR0102
|  | 24.24% |  |  |  | RR9102
円／人
R2t' | 土木一般世話役 |  |  | 土木一般世話役 |  | RR0125
|  | 9.75% |  |  |  | RR9125
円／人
R3t' | 特殊作業員 |  |  | 特殊作業員 |  | RR0101
|  | 8.67% |  |  |  | RR9101
円／人
Z1t' | 生ｺﾝｸﾘｰﾄ 18-8-25(20) 高炉 W/C≦60% |  |  | 生コンクリート |  | TZJ2012001
|  | 55.14% |  | ２４－１２－２５（２０） 高炉 |  | TZ092012005
円／m3
| 積算単価 |  |  | 積算単価 |  | EP001
構造物種別 =2 小型構造物
打設工法 =4 人力打設
ｺﾝｸﾘｰﾄ規格 =41 18-8-25(20)(高炉) W/C≦60%
養生工の種類 =2 一般養生
現場内小運搬の有無 =2 無し
費用の内訳 =1 全ての費用
【補正式】
P' ＝ P
［労務補正］ R1r R1t' R2r R2t' R3r R3t' Rr
×｛[────×──────＋────×──────＋────×──────]×────────────
100 R1t 100 R2t 100 R3t R1r ＋ R2r ＋ R3r
［材料補正］ Z1r Z1t' Zr
＋[────×──────]×─────
100 Z1t Z1r
［全体調整］ 100 - Rr - Zr
＋ ──────────｝
100
05-実施-林道-0000-当初
単価適用日/適用基準日 06年03月20日適用
|  |  | 施 工 内 訳 表 |  |  | 施工 第0-0029号内訳表
型枠 |  | SCB240210 |  |  |  | 1 m2 当り
機械構成比： 0.00% 労務構成比： 100.00% 材料構成比： 0.00% 市場単価構成比： 0.00% | [5 empty] | 標準単価： 8，042.9
代 表 機 労 材 規 格 |  | 構成比 | 単価(魚沼③ ) | 代 表 機 労 材 規 格(東京地区) | 単価(東京地区) | 備 考
R1t' | 型わく工 |  |  | 型わく工 |  | RR0133
|  | 44.66% |  |  |  | RR9133
円／人
R2t' | 普通作業員 |  |  | 普通作業員 |  | RR0102
|  | 30.77% |  |  |  | RR9102
円／人
R3t' | 土木一般世話役 |  |  | 土木一般世話役 |  | RR0125
|  | 11.53% |  |  |  | RR9125
円／人
| 積算単価 |  |  | 積算単価 |  | EP001
型枠の種類 =1 一般型枠
構造物の種類 =2 小型構造物
【補正式】
P' ＝ P
［労務補正］ R1r R1t' R2r R2t' R3r R3t' Rr
×｛[────×──────＋────×──────＋────×──────]×────────────
100 R1t 100 R2t 100 R3t R1r ＋ R2r ＋ R3r
［全体調整］ 100 - Rr
＋ ───────｝
100
05-実施-林道-0000-当初
単価適用日/適用基準日 06年03月20日適用
|  |  | 施 工 内 訳 表 |  |  | 施工 第0-0030号内訳表
基礎砕石 |  | SCB221110 |  |  |  | 1 m2 当り
砕石厚7.5cmを超え12.5cm以下 再生ｸﾗｯｼｬｰﾗﾝ RC-40
機械構成比： 5.88% 労務構成比： 76.10% 材料構成比： 18.02% 市場単価構成比： 0.00% | [5 empty] | 標準単価： 1，145.7
代 表 機 労 材 規 格 |  | 構成比 | 単価(魚沼③ ) | 代 表 機 労 材 規 格(東京地区) | 単価(東京地区) | 備 考
K1t' | ﾊﾞｯｸﾎｳ(ｸﾛｰﾗ)[標準] |  |  | バックホウ（クローラ）［標準］ |  | TLC1010007
| 山積0.8m3(平積0.6m3) | 5.84% |  | 山積０．８ｍ３（平積０．６ｍ３） |  | TL091010007
円／日
R1t' | 普通作業員 |  |  | 普通作業員 |  | RR0102
|  | 36.47% |  |  |  | RR9102
円／人
R2t' | 特殊作業員 |  |  | 特殊作業員 |  | RR0101
|  | 15.92% |  |  |  | RR9101
円／人
R3t' | 運転手(特殊) |  |  | 運転手（特殊） |  | RR0114
|  | 14.24% |  |  |  | RR9114
円／人
R4t' | 土木一般世話役 |  |  | 土木一般世話役 |  | RR0125
|  | 8.95% |  |  |  | RR9125
円／人
Z1t' | 再生ｸﾗｯｼｬｰﾗﾝ RC-40 |  |  | 再生クラッシャーラン |  | TZJ2122003
|  | 12.56% |  | ＲＣ－４０ |  | TZ092122003
円／m3
Z2t' | 軽油 |  |  | 軽油 |  | TZJ6702002
|  | 5.43% |  |  |  | TZ096702002
円／L
| 積算単価 |  |  | 積算単価 |  | EP001
砕石の厚さ =2 7.5cmを超え12.5cm以下
砕石の種類 =8 再生ｸﾗｯｼｬｰﾗﾝ RC-40
費用の内訳 =1 全ての費用
【補正式】
P' ＝ P
［機械補正］ K1r K1t' Kr
×｛[────×──────]×─────
100 K1t K1r
［労務補正］ R1r R1t' R2r R2t' R3r R3t' R4r R4t' Rr
＋[────×──────＋────×──────＋────×──────＋────×──────]×────────────────
100 R1t 100 R2t 100 R3t 100 R4t R1r ＋ R2r ＋ R3r ＋ R4r
05-実施-林道-0000-当初
単価適用日/適用基準日 06年03月20日適用
|  |  | 施 工 内 訳 表 |  |  | 施工 第0-0030号内訳表
基礎砕石 |  | SCB221110 |  |  |  | 1 m2 当り
砕石厚7.5cmを超え12.5cm以下 再生ｸﾗｯｼｬｰﾗﾝ RC-40
機械構成比： 5.88% 労務構成比： 76.10% 材料構成比： 18.02% 市場単価構成比： 0.00% | [5 empty] | 標準単価： 1，145.7
代 表 機 労 材 規 格 |  | 構成比 | 単価(魚沼③ ) | 代 表 機 労 材 規 格(東京地区) | 単価(東京地区) | 備 考
［材料補正］ Z1r Z1t' Z2r Z2t' Zr
＋[────×──────＋────×──────]×─────────
100 Z1t 100 Z2t Z1r ＋ Z2r
［全体調整］ 100 - Kr - Rr - Zr
＋ ──────────────｝
100
05-実施-林道-0000-当初
単価適用日/適用基準日 06年03月20日適用
|  |  | 施 工 内 訳 表 |  |  | 施工 第0-0033号内訳表
殻運搬 |  | SCB227010 |  |  |  | 1 m3 当り
機械構成比： 42.35% 労務構成比： 42.40% 材料構成比： 15.25% 市場単価構成比： 0.00% | [5 empty] | 標準単価： 3，931.9
代 表 機 労 材 規 格 |  | 構成比 | 単価(魚沼③ ) | 代 表 機 労 材 規 格(東京地区) | 単価(東京地区) | 備 考
K1t' | ﾀﾞﾝﾌﾟﾄﾗｯｸ[ｵﾝﾛｰﾄﾞ･ﾃﾞｨｰｾﾞﾙ] |  |  | ﾀﾞﾝﾌﾟﾄﾗｯｸ[ｵﾝﾛｰﾄﾞ･ﾃﾞｨｰｾﾞﾙ] |  | MPM03010050
| 10t積級(ﾀｲﾔ損耗費及び補修費(良好)含む) | 42.35% |  | 10t積級(ﾀｲﾔ損耗費及び補修費(良好)含む) |  | MPM93010050
円／供用日
R1t' | 運転手(一般) |  |  | 運転手（一般） |  | RR0115
|  | 42.40% |  |  |  | RR9115
円／人
Z1t' | 軽油 |  |  | 軽油 |  | TZJ6702002
|  | 15.25% |  |  |  | TZ096702002
円／L
| 積算単価 |  |  | 積算単価 |  | EP001
殻発生作業 =2 ｺﾝｸﾘｰﾄ(鉄筋)構造物とりこわし
積込工法区分 =1 機械積込
DID区間の有無 =1 無し
運搬距離(km)(DID区間有無) =9 28.4km以下
費用の内訳 =1 全ての費用
【補正式】
P' ＝ P
［機械補正］ K1r K1t' Kr
×｛[────×──────]×─────
100 K1t K1r
［労務補正］ R1r R1t' Rr
＋[────×──────]×─────
100 R1t R1r
［材料補正］ Z1r Z1t' Zr
＋[────×──────]×─────
100 Z1t Z1r
［全体調整］ 100 - Kr - Rr - Zr
＋ ──────────────｝
100
05-実施-林道-0000-当初
単価適用日/適用基準日 06年03月20日適用
|  |  | 施 工 内 訳 表 |  |  | 施工 第0-0034号内訳表
殻運搬 |  | SCB227010 |  |  |  | 1 m3 当り
機械構成比： 42.35% 労務構成比： 42.40% 材料構成比： 15.25% 市場単価構成比： 0.00% | [5 empty] | 標準単価： 3，185.3
代 表 機 労 材 規 格 |  | 構成比 | 単価(魚沼③ ) | 代 表 機 労 材 規 格(東京地区) | 単価(東京地区) | 備 考
K1t' | ﾀﾞﾝﾌﾟﾄﾗｯｸ[ｵﾝﾛｰﾄﾞ･ﾃﾞｨｰｾﾞﾙ] |  |  | ﾀﾞﾝﾌﾟﾄﾗｯｸ[ｵﾝﾛｰﾄﾞ･ﾃﾞｨｰｾﾞﾙ] |  | MPM03010050
| 10t積級(ﾀｲﾔ損耗費及び補修費(良好)含む) | 42.35% |  | 10t積級(ﾀｲﾔ損耗費及び補修費(良好)含む) |  | MPM93010050
円／供用日
R1t' | 運転手(一般) |  |  | 運転手（一般） |  | RR0115
|  | 42.40% |  |  |  | RR9115
円／人
Z1t' | 軽油 |  |  | 軽油 |  | TZJ6702002
|  | 15.25% |  |  |  | TZ096702002
円／L
| 積算単価 |  |  | 積算単価 |  | EP001
殻発生作業 =1 ｺﾝｸﾘｰﾄ(無筋)構造物とりこわし
積込工法区分 =1 機械積込
DID区間の有無 =1 無し
運搬距離(km)(DID区間有無) =9 28.4km以下
費用の内訳 =1 全ての費用
【補正式】
P' ＝ P
［機械補正］ K1r K1t' Kr
×｛[────×──────]×─────
100 K1t K1r
［労務補正］ R1r R1t' Rr
＋[────×──────]×─────
100 R1t R1r
［材料補正］ Z1r Z1t' Zr
＋[────×──────]×─────
100 Z1t Z1r
［全体調整］ 100 - Kr - Rr - Zr
＋ ──────────────｝
100
05-実施-林道-0000-当初
単価適用日/適用基準日 06年03月20日適用
|  |  | 施 工 内 訳 表 |  |  | 施工 第0-0043号内訳表
不陸整正 |  | SCB410010 |  |  |  | 1 m2 当り
補足材料無し
機械構成比： 24.18% 労務構成比： 67.12% 材料構成比： 8.70% 市場単価構成比： 0.00% | [5 empty] | 標準単価： 118.19
代 表 機 労 材 規 格 |  | 構成比 | 単価(魚沼③ ) | 代 表 機 労 材 規 格(東京地区) | 単価(東京地区) | 備 考
K1t' | ﾓｰﾀｸﾞﾚｰﾀﾞ[土工用･排ｶﾞｽ対策型(第2次)] |  |  | ﾓｰﾀｸﾞﾚｰﾀﾞ[土工用･排ｶﾞｽ対策型(第2次)] |  | MMJ0701015
| ﾌﾞﾚｰﾄﾞ幅3.1m | 11.79% |  | ﾌﾞﾚｰﾄﾞ幅3.1m |  | MM090701015
円／供用日
K2t' | ﾛｰﾄﾞﾛｰﾗ[ﾏｶﾀﾞﾑ･排ｶﾞｽ対策型(第2次)] |  |  | ﾛｰﾄﾞﾛｰﾗ[ﾏｶﾀﾞﾑ･排ｶﾞｽ対策型(第2次)] |  | MMJ0801009
| 運転質量10t 締固め幅2.1m | 9.34% |  | 運転質量10t 締固め幅2.1m |  | MM090801009
円／供用日
K3t' | ﾀｲﾔﾛｰﾗ[普通型] |  |  | タイヤローラ［普通型］ |  | TLC1060003
| 運転質量8~20t | 3.05% |  | 運転質量８～２０ｔ |  | TL091060003
円／日
R1t' | 運転手(特殊) |  |  | 運転手（特殊） |  | RR0114
|  | 42.41% |  |  |  | RR9114
円／人
R2t' | 特殊作業員 |  |  | 特殊作業員 |  | RR0101
|  | 13.04% |  |  |  | RR9101
円／人
R3t' | 普通作業員 |  |  | 普通作業員 |  | RR0102
|  | 9.43% |  |  |  | RR9102
円／人
R4t' | 土木一般世話役 |  |  | 土木一般世話役 |  | RR0125
|  | 2.24% |  |  |  | RR9125
円／人
Z1t' | 軽油 |  |  | 軽油 |  | TZJ6702002
|  | 8.70% |  |  |  | TZ096702002
円／L
| 積算単価 |  |  | 積算単価 |  | EP001
補足材料の有無 =1 無し
費用の内訳 =1 全ての費用
【補正式】
P' ＝ P
［機械補正］ K1r K1t' K2r K2t' K3r K3t' Kr
×｛[────×──────＋────×──────＋────×──────]×────────────
100 K1t 100 K2t 100 K3t K1r ＋ K2r ＋ K3r
05-実施-林道-0000-当初
単価適用日/適用基準日 06年03月20日適用
|  |  | 施 工 内 訳 表 |  |  | 施工 第0-0043号内訳表
不陸整正 |  | SCB410010 |  |  |  | 1 m2 当り
補足材料無し
機械構成比： 24.18% 労務構成比： 67.12% 材料構成比： 8.70% 市場単価構成比： 0.00% | [5 empty] | 標準単価： 118.19
代 表 機 労 材 規 格 |  | 構成比 | 単価(魚沼③ ) | 代 表 機 労 材 規 格(東京地区) | 単価(東京地区) | 備 考
［労務補正］ R1r R1t' R2r R2t' R3r R3t' R4r R4t' Rr
＋[────×──────＋────×──────＋────×──────＋────×──────]×────────────────
100 R1t 100 R2t 100 R3t 100 R4t R1r ＋ R2r ＋ R3r ＋ R4r
［材料補正］ Z1r Z1t' Zr
＋[────×──────]×─────
100 Z1t Z1r
［全体調整］ 100 - Kr - Rr - Zr
＋ ──────────────｝
100
05-実施-林道-0000-当初
単価適用日/適用基準日 06年03月20日適用
|  |  | 施 工 内 訳 表 |  |  | 施工 第0-0044号内訳表
上層路盤(歩道部) |  | SCB410041 |  |  |  | 1 m2 当り
粒度調整砕石 M-40
機械構成比： 5.44% 労務構成比： 65.81% 材料構成比： 28.75% 市場単価構成比： 0.00% | [5 empty] | 標準単価： 809.74
代 表 機 労 材 規 格 |  | 構成比 | 単価(魚沼③ ) | 代 表 機 労 材 規 格(東京地区) | 単価(東京地区) | 備 考
K1t' | 小型ﾊﾞｯｸﾎｳ(ｸﾛｰﾗ)[標準] |  |  | 小型バックホウ（クローラ）［標準］ |  | TLC1011002
| 山積0.11m3(平積0.08m3) | 2.82% |  | 山積０．１１ｍ３（平積０．０８ｍ３） |  | TL091011002
円／日
K2t' | 振動ﾛｰﾗ(舗装用)[搭乗･ｺﾝﾊﾞｲﾝﾄﾞ式] |  |  | 振動ローラ（舗装用）［搭乗・ｺﾝﾊﾞｲﾝﾄﾞ式］ |  | TLC1070011
| 運転質量3~4t | 2.47% |  | 運転質量３～４ｔ |  | TL091070011
円／日
R1t' | 普通作業員 |  |  | 普通作業員 |  | RR0102
|  | 27.59% |  |  |  | RR9102
円／人
R2t' | 運転手(特殊) |  |  | 運転手（特殊） |  | RR0114
|  | 23.30% |  |  |  | RR9114
円／人
R3t' | 特殊作業員 |  |  | 特殊作業員 |  | RR0101
|  | 13.01% |  |  |  | RR9101
円／人
Z1t' | 粒度調整砕石 40mm |  |  | 再生粒度調整砕石 |  | TZJ2124003
|  | 26.66% |  | ＲＭ－３０ 全仕上り厚 １００ｍｍ |  | TZP91250020
円／式
Z2t' | 軽油 |  |  | 軽油 |  | TZJ6702002
|  | 2.03% |  |  |  | TZ096702002
円／L
| 積算単価 |  |  | 積算単価 |  | EP001
全仕上り厚(実数入力)(mm) =90 全仕上り厚(実数入力)(mm)
施工区分 =1 1層施工
材料 =6 粒度調整砕石 M-40
費用の内訳 =1 全ての費用
【補正式】
P' ＝ P
［機械補正］ K1r K1t' K2r K2t' Kr
×｛[────×──────＋────×──────]×─────────
100 K1t 100 K2t K1r ＋ K2r
05-実施-林道-0000-当初
単価適用日/適用基準日 06年03月20日適用
|  |  | 施 工 内 訳 表 |  |  | 施工 第0-0044号内訳表
上層路盤(歩道部) |  | SCB410041 |  |  |  | 1 m2 当り
粒度調整砕石 M-40
機械構成比： 5.44% 労務構成比： 65.81% 材料構成比： 28.75% 市場単価構成比： 0.00% | [5 empty] | 標準単価： 809.74
代 表 機 労 材 規 格 |  | 構成比 | 単価(魚沼③ ) | 代 表 機 労 材 規 格(東京地区) | 単価(東京地区) | 備 考
［労務補正］ R1r R1t' R2r R2t' R3r R3t' Rr
＋[────×──────＋────×──────＋────×──────]×────────────
100 R1t 100 R2t 100 R3t R1r ＋ R2r ＋ R3r
［材料補正］ Z1r Z1t' Z2r Z2t' Zr
＋[────×──────＋────×──────]×─────────
100 Z1t 100 Z2t Z1r ＋ Z2r
［全体調整］ 100 - Kr - Rr - Zr
＋ ──────────────｝
100
05-実施-林道-0000-当初
単価適用日/適用基準日 06年03月20日適用
|  |  | 施 工 内 訳 表 |  |  | 施工 第0-0045号内訳表
表層(車道･路肩部) |  | SCB410260 |  |  |  | 1 m2 当り
平均幅員1.4m以上3.0m以下 ⑨密粒度ｱｽｺﾝ(13F)
機械構成比： 1.92% 労務構成比： 15.52% 材料構成比： 82.56% 市場単価構成比： 0.00% | [5 empty] | 標準単価： 1，628.2
代 表 機 労 材 規 格 |  | 構成比 | 単価(魚沼③ ) | 代 表 機 労 材 規 格(東京地区) | 単価(東京地区) | 備 考
K1t' | ｱｽﾌｧﾙﾄﾌｨﾆｯｼｬ |  |  | アスファルトフィニッシャ |  | TLC1210001
| [ﾎｲｰﾙ型]舗装幅1.4~3.0m | 1.22% |  | ［ホイール型］舗装幅１．４～３．０ｍ |  | TL091210001
円／日
K2t' | 振動ﾛｰﾗ(舗装用)[搭乗･ｺﾝﾊﾞｲﾝﾄﾞ式] |  |  | 振動ローラ（舗装用）［搭乗・ｺﾝﾊﾞｲﾝﾄﾞ式］ |  | TLC1070011
| 運転質量3~4t | 0.25% |  | 運転質量３～４ｔ |  | TL091070011
円／日
K3t' | ﾀｲﾔﾛｰﾗ[普通型] |  |  | タイヤローラ［普通型］ |  | TLC1060001
| 運転質量3~4t | 0.23% |  | 運転質量３～４ｔ |  | TL091060001
円／日
R1t' | 普通作業員 |  |  | 普通作業員 |  | RR0102
|  | 5.27% |  |  |  | RR9102
円／人
R2t' | 特殊作業員 |  |  | 特殊作業員 |  | RR0101
|  | 3.64% |  |  |  | RR9101
円／人
R3t' | 運転手(特殊) |  |  | 運転手（特殊） |  | RR0114
|  | 3.58% |  |  |  | RR9114
円／人
R4t' | 土木一般世話役 |  |  | 土木一般世話役 |  | RR0125
|  | 1.25% |  |  |  | RR9125
円／人
Z1t' | ⑨密粒度ｱｽｺﾝ(13F) |  |  | アスファルト混合物 |  | TZJ4100006
|  | 74.96% |  | 密粒度（２０） 平均仕上り厚５０ｍｍ |  | TZP91000030
円／式
Z2t' | ｱｽﾌｧﾙﾄ乳剤 |  |  | アスファルト乳剤 |  | TZJ4130002
| PK-3 ﾌﾟﾗｲﾑｺｰﾄ用 | 7.23% |  | ＰＫ－３ プライムコート用 |  | TZ094130002
円／L
Z3t' | 軽油 |  |  | 軽油 |  | TZJ6702002
|  | 0.33% |  |  |  | TZ096702002
円／L
| 積算単価 |  |  | 積算単価 |  | EP001
平均幅員 =3 1.4m以上3.0m以下
1層当平均仕上厚 70mm以下(mm) =40 1層当平均仕上厚 70mm以下(mm)
材料 =4 ⑨密粒度ｱｽｺﾝ(13F)
05-実施-林道-0000-当初
単価適用日/適用基準日 06年03月20日適用
|  |  | 施 工 内 訳 表 |  |  | 施工 第0-0045号内訳表
表層(車道･路肩部) |  | SCB410260 |  |  |  | 1 m2 当り
平均幅員1.4m以上3.0m以下 ⑨密粒度ｱｽｺﾝ(13F)
機械構成比： 1.92% 労務構成比： 15.52% 材料構成比： 82.56% 市場単価構成比： 0.00% | [5 empty] | 標準単価： 1，628.2
代 表 機 労 材 規 格 |  | 構成比 | 単価(魚沼③ ) | 代 表 機 労 材 規 格(東京地区) | 単価(東京地区) | 備 考
瀝青材料種類 =2 ﾌﾟﾗｲﾑｺｰﾄ PK-3
費用の内訳 =1 全ての費用
【補正式】
P' ＝ P
［機械補正］ K1r K1t' K2r K2t' K3r K3t' Kr
×｛[────×──────＋────×──────＋────×──────]×────────────
100 K1t 100 K2t 100 K3t K1r ＋ K2r ＋ K3r
［労務補正］ R1r R1t' R2r R2t' R3r R3t' R4r R4t' Rr
＋[────×──────＋────×──────＋────×──────＋────×──────]×────────────────
100 R1t 100 R2t 100 R3t 100 R4t R1r ＋ R2r ＋ R3r ＋ R4r
［材料補正］ Z1r Z1t' Z2r Z2t' Z3r Z3t' Zr
＋[────×──────＋────×──────＋────×──────]×────────────
100 Z1t 100 Z2t 100 Z3t Z1r ＋ Z2r ＋ Z3r
［全体調整］ 100 - Kr - Rr - Zr
＋ ──────────────｝
100
05-実施-林道-0000-当初
単価適用日/適用基準日 06年03月20日適用
|  |  | 施 工 内 訳 表 |  |  | 施工 第0-0047号内訳表
舗装版切断 |  | SCB430510 |  |  |  | 1 m 当り
ｱｽﾌｧﾙﾄ舗装版
機械構成比： 6.05% 労務構成比： 55.50% 材料構成比： 38.45% 市場単価構成比： 0.00% | [5 empty] | 標準単価： 580.65
代 表 機 労 材 規 格 |  | 構成比 | 単価(魚沼③ ) | 代 表 機 労 材 規 格(東京地区) | 単価(東京地区) | 備 考
K1t' | ｺﾝｸﾘｰﾄｶｯﾀ[ﾊﾞｷｭｰﾑ式･湿式] |  |  | ｺﾝｸﾘｰﾄｶｯﾀ[ﾊﾞｷｭｰﾑ式･湿式] |  | MMJ1161010
| 切削深20cm級 ﾌﾞﾚｰﾄﾞ径φ56cm | 4.09% |  | 切削深20cm級 ﾌﾞﾚｰﾄﾞ径φ56cm |  | MM091161010
円／供用日
R1t' | 特殊作業員 |  |  | 特殊作業員 |  | RR0101
|  | 19.28% |  |  |  | RR9101
円／人
R2t' | 土木一般世話役 |  |  | 土木一般世話役 |  | RR0125
|  | 9.90% |  |  |  | RR9125
円／人
R3t' | 普通作業員 |  |  | 普通作業員 |  | RR0102
|  | 8.33% |  |  |  | RR9102
円／人
Z1t' | ｺﾝｸﾘｰﾄｶｯﾀ (ﾌﾞﾚｰﾄﾞ) |  |  | コンクリートカッタ （ブレード） |  | TZJ6540003
| 径22ｲﾝﾁ | 35.21% |  | 径２２インチ |  | TZ096540003
円／枚
Z2t' | ｶﾞｿﾘﾝ |  |  | ガソリン |  | TZJ6704001
| ﾚｷﾞｭﾗｰ | 2.19% |  | レギュラー |  | TZ096704001
円／L
| 積算単価 |  |  | 積算単価 |  | EP001
舗装版種別 =1 ｱｽﾌｧﾙﾄ舗装版
ｱｽﾌｧﾙﾄ舗装版厚 =1 15cm以下
費用の内訳 =1 全ての費用
【補正式】
P' ＝ P
［機械補正］ K1r K1t' Kr
×｛[────×──────]×─────
100 K1t K1r
［労務補正］ R1r R1t' R2r R2t' R3r R3t' Rr
＋[────×──────＋────×──────＋────×──────]×────────────
100 R1t 100 R2t 100 R3t R1r ＋ R2r ＋ R3r
［材料補正］ Z1r Z1t' Z2r Z2t' Zr
＋[────×──────＋────×──────]×─────────
100 Z1t 100 Z2t Z1r ＋ Z2r
05-実施-林道-0000-当初
単価適用日/適用基準日 06年03月20日適用
|  |  | 施 工 内 訳 表 |  |  | 施工 第0-0047号内訳表
舗装版切断 |  | SCB430510 |  |  |  | 1 m 当り
ｱｽﾌｧﾙﾄ舗装版
機械構成比： 6.05% 労務構成比： 55.50% 材料構成比： 38.45% 市場単価構成比： 0.00% | [5 empty] | 標準単価： 580.65
代 表 機 労 材 規 格 |  | 構成比 | 単価(魚沼③ ) | 代 表 機 労 材 規 格(東京地区) | 単価(東京地区) | 備 考
［全体調整］ 100 - Kr - Rr - Zr
＋ ──────────────｝
100
05-実施-林道-0000-当初
単価適用日/適用基準日 06年03月20日適用
|  |  | 施 工 内 訳 表 |  |  | 施工 第0-0048号内訳表
舗装版破砕 |  | SCB430310 |  |  |  | 1 m2 当り
ｱｽﾌｧﾙﾄ舗装版
機械構成比： 9.20% 労務構成比： 82.23% 材料構成比： 8.57% 市場単価構成比： 0.00% | [5 empty] | 標準単価： 176.64
代 表 機 労 材 規 格 |  | 構成比 | 単価(魚沼③ ) | 代 表 機 労 材 規 格(東京地区) | 単価(東京地区) | 備 考
K1t' | ﾊﾞｯｸﾎｳ(ｸﾛｰﾗ)[標準] |  |  | バックホウ（クローラ）［標準］ |  | TLC1010003
| 山積0.45m3(平積0.35m3) | 9.20% |  | 山積０．４５ｍ３（平積０．３５ｍ３） |  | TL091010003
円／日
R1t' | 土木一般世話役 |  |  | 土木一般世話役 |  | RR0125
|  | 29.42% |  |  |  | RR9125
円／人
R2t' | 運転手(特殊) |  |  | 運転手（特殊） |  | RR0114
|  | 28.07% |  |  |  | RR9114
円／人
R3t' | 普通作業員 |  |  | 普通作業員 |  | RR0102
|  | 24.74% |  |  |  | RR9102
円／人
Z1t' | 軽油 |  |  | 軽油 |  | TZJ6702002
|  | 8.57% |  |  |  | TZ096702002
円／L
| 積算単価 |  |  | 積算単価 |  | EP001
舗装版種別 =1 ｱｽﾌｧﾙﾄ舗装版
障害等の有無 =1 無し
騒音振動対策 =1 不要
舗装版厚 =1 15cm以下
積込作業の有無 =1 有り
費用の内訳 =1 全ての費用
【補正式】
P' ＝ P
［機械補正］ K1r K1t' Kr
×｛[────×──────]×─────
100 K1t K1r
［労務補正］ R1r R1t' R2r R2t' R3r R3t' Rr
＋[────×──────＋────×──────＋────×──────]×────────────
100 R1t 100 R2t 100 R3t R1r ＋ R2r ＋ R3r
［材料補正］ Z1r Z1t' Zr
＋[────×──────]×─────
100 Z1t Z1r
05-実施-林道-0000-当初
単価適用日/適用基準日 06年03月20日適用
|  |  | 施 工 内 訳 表 |  |  | 施工 第0-0048号内訳表
舗装版破砕 |  | SCB430310 |  |  |  | 1 m2 当り
ｱｽﾌｧﾙﾄ舗装版
機械構成比： 9.20% 労務構成比： 82.23% 材料構成比： 8.57% 市場単価構成比： 0.00% | [5 empty] | 標準単価： 176.64
代 表 機 労 材 規 格 |  | 構成比 | 単価(魚沼③ ) | 代 表 機 労 材 規 格(東京地区) | 単価(東京地区) | 備 考
［全体調整］ 100 - Kr - Rr - Zr
＋ ──────────────｝
100
05-実施-林道-0000-当初
単価適用日/適用基準日 06年03月20日適用
|  |  | 施 工 内 訳 表 |  |  | 施工 第0-0049号内訳表
殻運搬 |  | SCB227010 |  |  |  | 1 m3 当り
機械構成比： 45.57% 労務構成比： 37.51% 材料構成比： 16.92% 市場単価構成比： 0.00% | [5 empty] | 標準単価： 6，873.6
代 表 機 労 材 規 格 |  | 構成比 | 単価(魚沼③ ) | 代 表 機 労 材 規 格(東京地区) | 単価(東京地区) | 備 考
K1t' | ﾀﾞﾝﾌﾟﾄﾗｯｸ[ｵﾝﾛｰﾄﾞ･ﾃﾞｨｰｾﾞﾙ] |  |  | ﾀﾞﾝﾌﾟﾄﾗｯｸ[ｵﾝﾛｰﾄﾞ･ﾃﾞｨｰｾﾞﾙ] |  | MPM03010050
| 10t積級(ﾀｲﾔ損耗費及び補修費(良好)含む) | 45.57% |  | 10t積級(ﾀｲﾔ損耗費及び補修費(良好)含む) |  | MPM93010050
円／供用日
R1t' | 運転手(一般) |  |  | 運転手（一般） |  | RR0115
|  | 37.51% |  |  |  | RR9115
円／人
Z1t' | 軽油 |  |  | 軽油 |  | TZJ6702002
|  | 16.92% |  |  |  | TZ096702002
円／L
| 積算単価 |  |  | 積算単価 |  | EP001
殻発生作業 =3 舗装版破砕
積込工法区分 =3 機械(騒音対策不要､厚15cm以下)
DID区間の有無 =1 無し
運搬距離(km)(DID区間無) =7 60.0km以下
費用の内訳 =1 全ての費用
【補正式】
P' ＝ P
［機械補正］ K1r K1t' Kr
×｛[────×──────]×─────
100 K1t K1r
［労務補正］ R1r R1t' Rr
＋[────×──────]×─────
100 R1t R1r
［材料補正］ Z1r Z1t' Zr
＋[────×──────]×─────
100 Z1t Z1r
［全体調整］ 100 - Kr - Rr - Zr
＋ ──────────────｝
100
05-実施-林道-0000-当初

## 単価入力データ一覧表①
単価入力データ一覧表①
上 位 コード | 上 位 名 称 | 第番号 | 単 価 コード | 単 価 名 称 規 格 １,規 格 ２,摘 要 名 称 | 単 位 | 金 額
Y4211060201 | コンクリートブロック積工 |  | F0001 | ジオセル | m2
3セルタイプL2650×800
見積
Y4211060201 | コンクリートブロック積工 |  | F0002 | セル用留め具 | 個
φ20×25
見積
Y4211060201 | コンクリートブロック積工 |  | F0003 | 鉄筋 | 本
D19×1.0m
見積
Y4211060201 | コンクリートブロック積工 |  | F0004 | 樹脂アンカーピン | 本
□20×300
見積
Y4211060201 | コンクリートブロック積工 |  | F0005 | ネット入り長繊維不織布 | m2
ｔ＝3㎜、クラック抑制材+水平排水材
見積
Y4211060201 | コンクリートブロック積工 |  | F0006 | ジオグリッド | m2
テンサーRE-1 相当
建設物価
Y4211060201 | コンクリートブロック積工 |  | F0007 | 裏面排水材 | ｍ
水平排水材（面状系）、参考寸法W=200㎜
見積
Y4211070103 | 既設構造物撤去 |  | F0008 | 処分費 | ｔ
コンクリート廃材（二次製品）
Y4211070103 | 既設構造物撤去 |  | F0009 | 処分費 | ｔ
コンクリート廃材（無筋）
Y4211110202 | 既設構造物撤去 |  | F0010 | 処分費 | ｔ
アスファルト
V8106 | コンクリートＵ型側溝据付（車道用） | 第0-0026号 | F0011 | 道路用鉄筋コンクリート側溝 | 個
U-300B（荷重条件：一般車両q=10.0kN/m2）
300×300×2000、縦断用