## 市町村鏡（工事総括）
令和 | ０６ | 年度 | [14 empty] | 調 査
|  | 市道上ノ原27号線他道路改良第1次工事 | [11 empty] | 設計書
設 計
工 事 番 号 | [9 empty] | 施 工 地
6魚建第3号 | [9 empty] | 魚沼市 井口新田ほか 地内
|  |  | 実 施 ・ 元 | [9 empty] | 変 更
設 計 額 | [11 empty] | 円 | [7 empty] | 円
契 約 額 | [11 empty] | 円 | [7 empty] | 円
(内消費税額) |  |  |  |  | ( | [6 empty] | 円 ) |  |  | ( |  |  |  |  | 円 )
|  |  |  | 工事日数 | [5 empty] | 日間 | [5 empty] | 日間( 付与日数 |  |  |  | 日間 )
工事・履行日数
|  |  |  | 又は 完成期限 |  | 07 | 年 | 02 | 月 |  | 28 | 日 |  | 完成期限 |  |  |  | 年 | 月 |  | 日
道路改良工事 車道W1=6.0m 歩道W2=2.5m
実 施 |  | 全幅W3=10.0m L=75.0m | [7 empty] | 変 更
県道取付 L=82.2m、市道取付 L=28.7m
（元） |  | 土工 1式、カルバート工 L=16m、側溝工 1式
取水工 L=22m、管渠工 L=46m、集水桝工 N=3箇所
設計概要 |  | アスファルト舗装工 A=1,515m2 | [7 empty] | 設計概要
消雪施設工 L=246m、構造物撤去工 1式
魚沼市

## 利用コード一覧表２
設計図書における利用コード一覧表
設計図書における本工事費内訳表および施工内訳表などに記載のあるデータコードは下記のとおりとなっています。
※データコード中の" x"は任意の半角英数字（ xの数も任意）、" n"は任意の半角数値です。
１ 単価コード
・単価コードにおいて新潟県土木工事等基礎（公表）単価表に掲載のある単価については、コードが対応しています。（その他以外）
労務単価 |  | Rxxxxxxxxxx | RRxxxxxxxxx | TRxxxxxxxxx
資材単価 |  | TZxxxxxxxxx | Txxxxxxxxxx | TTxxxxxxxxx | TVJxxxxxxxx | TRxxxxxxxxx | TMNxxxxxxxx | TNxxxxxxxxx | TZPxxxxxxxx
機械・仮設材の賃料・損料 |  | TLxxxxxxxxx | Kxxxxxxxxxx | KExxxxxxxxx | TMxxxxxxxxx | TZUxxxxxxxx | Mxxxxxxxxxx | MMxxxxxxxxx
市場単価 |  | TAxxxxxxxxx | TBxxxxxxxxx | TCxxxxxxxxx | TDxxxxxxxxx | TGxxxxxxxxx | TQxxxxxxxxx
その他 |  | T9999001～T9999099※ |  | Fxxxxxxxxxx | Wxxxxxxxxxx※ | TFJAxxxxxxx※ | TYxxxxxxxxx※
東京単価 |  | RR9xxxxxxxx | TZ09xxxxxxx | TZP9xxxxxxx | TLO9xxxxxxx | MM09xxxxxxx | TQ09xxxxxxx
その他のものは単価等を個別に設定しており、新潟県土木工事等基礎（公表）単価表から単価を引用している場合もあります。
※は同一コードでも異なる単価が入力されている場合があります。詳細は入札資料を参照してください。
２ 施工コード
①下表のコードは各積算基準の施工コード一覧表と対応しています。 ※ |  |  |  |  | ②下表のコードは積算基準での表記と異なります。 ※
積算基準〔1 県版〕 |  | Sxxxxxxxxxx | SCBSxxxxxxx |  | 積算基準名 |  | 設計図書コード | 積算基準の表記
積算基準〔2 調査関係〕 |  | SAxxxxxxxxx | SBxxxxxxxxx |  | 積算基準〔1 一般土木〕全国版 |  | SWBxxxxxxxx | WBxxxxxxxxx
|  | SCxxxxxxxxx | SDxxxxxxxxx |  |  |  | SCBxxxxxxxx | CBxxxxxxxxx
積算基準〔3 港湾〕 |  | SDHxxxxxxxx | SExxxxxxxxx |  | 積算基準〔4 公園緑地〕 |  | SWCxxxxxxxx | WCxxxxxxxxx
|  | SSHxxxxxxxx |  |  | 積算基準〔6 機械・電気通信〕 |  | SWExxxxxxxx | WExxxxxxxxx
積算基準〔4 下水道〕 |  | SWGxxxxxxxx |  |  | 積算基準〔5 建設機械損料表〕 |  | MMJxxxxxxxx | Kxxxxxxxxxx
※①・②記載のパッケージコードについて修正している場合があります。詳細については、６ パッケージコードの修正についてを参照してください。
③下表のコードは個別の案件で設定
名称、単価、単位等を設定 |  | S0900※ | S0901※ | SE918※
名称、労務数量等を設定 |  | SA901※ | SA902※ | SA910※ | SC900※
全ての歩掛を独自設定 |  | Vxxxxxxxxxx
※同一コードでも異なる歩掛を設定している場合もあります。
３ 機械運転単価コード
各施工歩掛内で使用しています。内訳については帳票の量が多くなるため出力していませんので、積算基準を確認してください。
積算基準の機械運転単価表に記載のある「機－○○」は、積算基準〔1 一般土木〕県版に適用単価表が記載されています。
SWKxxxxxxxx | 積算基準において運転労務数量、燃料消費量および機械損料数量が指定されています。
SWMxxxxxxxx | 積算基準 〔4 下水道〕において運転労務数量、燃料消費量および機械損料数量が指定されています。
SKxxxxxxxxx | 運転労務数量、燃料消費量を積算基準〔5 建設機械損料〕により決定します。ただし、条件を個別設定する場合もあります。
SDHTxxxxxxx | 積算基準〔3 港湾〕において運転労務数量、燃料消費量および機械損料数量が指定されています。
(SZxxxx)
４ その他コード
#0n | 所定の率で雑材料の経費を計上しています。
#7n | 単位数量当り単価の合計金額が有効数字4桁になるように所定の率以内で諸雑費計上する処理を行っています。
#80 | 単位数量当り単価の合計金額が有効数字4桁になるように端数を計上する処理を行っています。
+00 | 施工コードにおいて歩掛全体を割増す場合に用いるコードです。
Xn000 | 工事の場合は本工事、附帯工事、補償工事などの費目コード、委託の場合は測量、調査、設計などの業務コードです。nは1～4。
Ynxxxxxxxxx | 新土木工事積算体系における工事工種のコードです。nは1～4工種レベル、zの場合は共通仮設工種。
Zxxxx | 共通仮設費、現場管理費、一般管理費のコードです。
管理費区分 | 「0 省略」は設定無し、「1 桁等購入費」、「5 鋼橋門扉等工場原価」、「T 処分費」等は積算基準〔１ 一般土木〕県版を参照
してください。「N 直接人件費」、「N1 直接人件費(電子対象外)」については、７ 業務委託の管理費区分を参照してください｡
５ 単価入力データ一覧表について
以下の①～⑤単価コードについては単価入力データ一覧表に関連情報※が記載されています。
同一コードでも異なる単価が入力されている場合がありますので、詳細は入札資料を参照してください。
①本表１ 単価コードのその他に記載されている単価コード。
②単価コードに単価値が設定されておらず、積算者が単価を逐次入力した単価コード。
③代表機労材規格および名称・規格の記載内容を修正（変更、追記）した単価コード。
④パッケージコード※において積算地区の代表機労材規格を減額処理した単価コード。
⑤パッケージコード※において積算地区の代表機労材規格を置換えした単価コード。
※関連情報とは、対象となる単価コードとその名称と単位、および、対象コードを使用している本工事費内訳表に記載のコード、名称、第番号です。
※パッケージコードとは施工コードのSCBxxxxxxxx,SCBSxxxxxxxx,SSHxxxxxxxxのことです。
６ パッケージコードの修正について
単価入力データ一覧表に記載されている単価コードを含むパッケージコードは修正となります。
修正した箇所には、施工内訳表の積算地区の代表機労材規格の項目（例：Z1t')に「修正」と記載されます。
詳細については施工内訳表および単価入力データ一覧表を参照してください。
※本表５の①～③に該当する単価コードであっても、施工条件の入力により単価値、名称、規格が変更された代表機労材規格は対象外です。
※本表５の④の修正単価については、単価入力データ一覧表金額欄に「＊減額処理＊」と記載されます。
※本表５の⑤の修正単価については、単価入力データ一覧表金額欄に「＊単価置換＊」と記載されます。
７ 業務委託の管理費区分
「N 直接人件費」は測量業務諸経費体系および設計業務諸経費体系での直接人件費を示します。詳細は積算基準〔２ 調査関係〕を参照してください。
「N1 直接人件費(電子対象外)」は、電子成果品作成費を除く、全ての諸経費を対象とする費用です。
８ 業務委託における電子成果品作成費の計上について
「総括情報表」記載の「電子成果品作成費計上」選択項目による、業務区分ごとの電子成果品作成費の計上方法は以下のとおりとなります。
詳細は積算基準〔２ 調査関係〕を参照してください。
↓選択項目 ＼ 業務区分→ |  | 測量業務委託 |  | 一般調査業務 |  | 設計業務委託
00設計業務に率計上しない |  | 測量業務積算基準 |  | その他機械ボーリング関連 |  | －
01詳細設計業務に率計上 |  | 測量業務積算基準 |  | その他機械ボーリング関連 |  | 概略設計,予備設計又は詳細設計
02その他の設計業務に率計上 |  | 測量業務積算基準 |  | その他機械ボーリング関連 |  | その他の設計業務
05率計上しない |  | － |  | － |  | －
９ パッケージコードにおける、標準単価及び東京単価適用日について
パッケージコードにおける、標準単価及び東京単価適用日については、単価適用日の「新潟県土木工事等基礎（公表）単価表」に記載の、新潟県土木
工事等基礎（公表）単価表について、２．掲載内容を参照してください。

## 工事数量総括
＊＊本工事費＊＊ 工事数量総括表
仮設工における規格・数量は他の設計図書に明示されていない限り積算のための参考数量である。
費目・工種明細など | [5 empty] | 規格１・規格２ | 単 位 | 数量(前回) | 数量(今回) | 数量増減
＊＊ 本工事費 ＊＊
道路改良
式
道路土工
式
掘削工
m3
掘削
一式
掘削
[7 empty] | m3 |  | 120
路体盛土工
m3
路体(築堤)盛土
一式
路体(築堤)盛土
[7 empty] | m3 |  | 590
土砂等運搬
一式
土砂等運搬
[7 empty] | m3 |  | 590
土材料
一式
土材料
[7 empty] | m3 |  | 590
路床盛土工
m3
路床盛土
一式
路床盛土
[7 empty] | m3 |  | 60
ｱｽﾌｧﾙﾄ再生ｸﾗｯｼｬｰﾗﾝ ARC-40(RC混合)
[7 empty] | m3 |  | 60
法面整形工
式
法面整形(盛土部)
一式
法面整形
[7 empty] | m2 |  | 30
残土処理工
式
土砂等運搬
一式
土砂等運搬
[7 empty] | m3 |  | 320
残土等処分
一式
残土等処分
[7 empty] | m3 |  | 320
法面工
式
植生工
式
植生ｼｰﾄ
一式
人力施工による植生工
[7 empty] | m2 |  | 30
防草対策工
式
張コンクリート工
一式
基面整正
[7 empty] | m2 |  | 50
型枠工
[7 empty] | m2 |  | 5
ｺﾝｸﾘｰﾄ打設工
[7 empty] | m2 |  | 50
擁壁工
式
作業土工
式
床掘り
一式
床掘り
[7 empty] | m3 |  | 40
埋戻し
一式
埋戻し
[7 empty] | m3 |  | 20
基面整正
一式
基面整正
[7 empty] | m2 |  | 10
擁壁工(構造単位)
式
重力式擁壁
一式
重力式擁壁
[7 empty] | m3 |  | 12.6
ｶﾙﾊﾞｰﾄ工
式
作業土工
式
床掘り
一式
床掘り
[7 empty] | m3 |  | 80
埋戻し
一式
埋戻し
[7 empty] | m3 |  | 40
基面整正
一式
基面整正
[7 empty] | m2 |  | 30
ﾌﾟﾚｷｬｽﾄｶﾙﾊﾞｰﾄ工
式
ﾌﾟﾚｷｬｽﾄﾎﾞｯｸｽ
一式
ﾎﾞｯｸｽｶﾙﾊﾞｰﾄ
[7 empty] | m |  | 12
ﾎﾞｯｸｽｶﾙﾊﾞｰﾄ
[7 empty] | m |  | 2
ﾎﾞｯｸｽｶﾙﾊﾞｰﾄ
[7 empty] | m |  | 2
地覆工
一式
ｺﾝｸﾘｰﾄ
[7 empty] | m3 |  | 0.2
型枠
[7 empty] | m2 |  | 2
鉄筋工[市場単価]
[7 empty] | t |  | 0.008
排水構造物工
式
作業土工
式
床掘り
一式
床掘り
[7 empty] | m3 |  | 50
床掘り
[7 empty] | m3 |  | 80
床掘り
[7 empty] | m3 |  | 230
埋戻し
一式
埋戻し
[7 empty] | m3 |  | 20
埋戻し
[7 empty] | m3 |  | 60
埋戻し
[7 empty] | m3 |  | 150
基面整正
一式
基面整正
[7 empty] | m2 |  | 40
側溝工
式
自由勾配側溝
一式
自由勾配側溝
[7 empty] | m |  | 64
自由勾配側溝
[7 empty] | m |  | 13
自由勾配側溝
[7 empty] | m |  | 61
自由勾配側溝
[7 empty] | m |  | 2
自由勾配側溝
[7 empty] | m |  | 2
自由勾配側溝
[7 empty] | m |  | 4
自由勾配側溝
[7 empty] | m |  | 8
自由勾配側溝
[7 empty] | m |  | 2
自由勾配側溝
[7 empty] | m |  | 1
自由勾配側溝
[7 empty] | m |  | 6
自由勾配側溝
[7 empty] | m |  | 37
自由勾配側溝
[7 empty] | m |  | 4
自由勾配側溝
[7 empty] | m |  | 4
自由勾配側溝（分岐用・手間のみ）
[7 empty] | m |  | 3
自由勾配側溝（分岐用・材料）
[7 empty] | 基 |  | 1
巻立ｺﾝｸﾘｰﾄ
一式
巻立ｺﾝｸﾘｰﾄ
[7 empty] | m3 |  | 0.7
型枠
[7 empty] | m2 |  | 4
側溝蓋
一式
蓋版
[7 empty] | 枚 |  | 52
蓋版
[7 empty] | 枚 |  | 4
蓋版
[7 empty] | 枚 |  | 6
蓋版
[7 empty] | 枚 |  | 63
蓋版
[7 empty] | 枚 |  | 4
蓋版
[7 empty] | 枚 |  | 36
蓋版
[7 empty] | 枚 |  | 4
蓋版
[7 empty] | 枚 |  | 7
蓋版
[7 empty] | 枚 |  | 5
蓋版
[7 empty] | 枚 |  | 2
管渠工
式
鉄筋ｺﾝｸﾘｰﾄ台付管
一式
鉄筋ｺﾝｸﾘｰﾄ台付管
[7 empty] | m |  | 10
鉄筋ｺﾝｸﾘｰﾄ台付管
[7 empty] | m |  | 30
鉄筋ｺﾝｸﾘｰﾄ台付管
[7 empty] | m |  | 5
暗渠排水管
一式
暗渠排水管
[7 empty] | m |  | 2
集水桝･ﾏﾝﾎｰﾙ工
式
現場打ち集水桝
一式
集水桝(ｸﾞﾚｰﾁﾝｸﾞ蓋)(2)
[7 empty] | 基 |  | 1
集水桝(ｸﾞﾚｰﾁﾝｸﾞ蓋)(2)
[7 empty] | 基 |  | 1
集水桝(ｸﾞﾚｰﾁﾝｸﾞ蓋)(2)
[7 empty] | 基 |  | 1
取水工
式
取水口
式
現場打U型水路
一式
ｺﾝｸﾘｰﾄ
[7 empty] | m3 |  | 6
型枠
[7 empty] | m2 |  | 34
鉄筋工[市場単価]
[7 empty] | t |  | 0.006
目地板
[7 empty] | m2 |  | 0.3
ﾌﾞﾛｯｸ積擁壁工
一式
現場打基礎ｺﾝｸﾘｰﾄ
[7 empty] | m3 |  | 2
ｺﾝｸﾘｰﾄﾌﾞﾛｯｸ積工
[7 empty] | m2 |  | 37
胴込･裏込材(砕石)
[7 empty] | m3 |  | 15
現場打天端ｺﾝｸﾘｰﾄ
[7 empty] | m3 |  | 2
現場打小口止ｺﾝｸﾘｰﾄ
[7 empty] | m3 |  | 1
目地板
[7 empty] | m2 |  | 3
蓋版設置
一式
蓋版
[7 empty] | 枚 |  | 37
等辺山形鋼(中形) SS400
[7 empty] | t |  | 0.06
スクリーン
一式
スクリーン
[7 empty] | 式 |  | 1
等辺山形鋼（小型） SS400
[7 empty] | ｔ |  | 0.003
構造物撤去工
式
防護柵撤去工
式
防護柵撤去(Gﾚｰﾙ)
一式
防護柵撤去工(ｶﾞｰﾄﾞﾚｰﾙ撤去工)
[7 empty] | m |  | 17
防護柵撤去Gﾊﾟｲﾌﾟ
一式
防護柵撤去工
[7 empty] | m |  | 17
防護柵横断･転落
一式
防護柵(横断･転落防止柵)撤去工
[7 empty] | m |  | 12
構造物取壊し工
式
ｺﾝｸﾘｰﾄ構造物取壊
一式
構造物とりこわし
[7 empty] | m3 |  | 84
構造物とりこわし
[7 empty] | m3 |  | 62
殻運搬
[7 empty] | m3 |  | 84
殻運搬
[7 empty] | m3 |  | 62
処分費(t)
[7 empty] | t |  | 18
処分費(t)
[7 empty] | t |  | 193
処分費(t)
[7 empty] | t |  | 145
舗装版切断
一式
舗装版切断(車道アスファルト)
[7 empty] | m |  | 28
舗装版切断(車道コンクリート)
[7 empty] | m |  | 7
舗装版切断(民地アスファルト)
[7 empty] | m |  | 22
舗装版切断(民地コンクリート)
[7 empty] | m |  | 38
舗装版破砕
一式
舗装版破砕(車道)
[7 empty] | m2 |  | 880
舗装版破砕(民地)
[7 empty] | m2 |  | 140
殻運搬
[7 empty] | m3 |  | 51
処分費(t)
[7 empty] | t |  | 117
ｺﾝｸﾘｰﾄ舗装版破砕
一式
構造物とりこわし(車道)
[7 empty] | m3 |  | 160
構造物とりこわし(民地)
[7 empty] | m3 |  | 16
殻運搬
[7 empty] | m3 |  | 176
処分費(t)
[7 empty] | t |  | 441
ｺﾝｸﾘｰﾄ舗装版破砕
一式
構造物とりこわし(床版)
[7 empty] | m3 |  | 6
殻運搬
[7 empty] | m3 |  | 6
処分費(t)
[7 empty] | t |  | 14
雑工
式
雑工
式
ブロック塀復旧工
一式
ｺﾝｸﾘｰﾄﾌﾞﾛｯｸ(空洞ﾌﾞﾛｯｸ)積
[7 empty] | m2 |  | 6
地域振興局案内看板撤去・再設置
一式
標識移設工
[7 empty] | 基 |  | 1
仮設工
式
仮水路工
式
高密度ﾎﾟﾘｴﾁﾚﾝ管
一式
床掘り
[7 empty] | m3 |  | 40
埋戻し
[7 empty] | m3 |  | 30
高密度ポリエチレン管
[7 empty] | m |  | 26
高密度ポリエチレン管
[7 empty] | m |  | 25
土のう
一式
土のう工
[7 empty] | 袋 |  | 28
交通管理工
式
交通誘導警備員
一式
交通誘導警備員B
[7 empty] | 人日 |  | 300
舗装
式
舗装工
式
ｱｽﾌｧﾙﾄ舗装工
式
車道舗装（市道本線）
一式
表層(車道･路肩部)
[7 empty] | m2 |  | 794
上層路盤(車道･路肩部)
[7 empty] | m2 |  | 794
下層路盤(車道･路肩部)
[7 empty] | m2 |  | 794
車道舗装（県道）
一式
表層(車道･路肩部)
[7 empty] | m2 |  | 445
上層路盤(車道･路肩部)
[7 empty] | m2 |  | 445
下層路盤(車道･路肩部)
[7 empty] | m2 |  | 445
車道舗装（市道支線）
一式
表層(車道･路肩部)
[7 empty] | m2 |  | 103
下層路盤(車道･路肩部)
[7 empty] | m2 |  | 103
歩道舗装
一式
表層(歩道部)
[7 empty] | m2 |  | 142
下層路盤(歩道部)
[7 empty] | m2 |  | 142
乗入舗装
一式
表層(車道･路肩部)
[7 empty] | m2 |  | 31
下層路盤(車道･路肩部)
[7 empty] | m2 |  | 31
乗入舗装（土間コンクリート）
一式
ｺﾝｸﾘｰﾄ
[7 empty] | m3 |  | 25
下層路盤(車道･路肩部)
[7 empty] | m2 |  | 163
ﾌﾞﾛｯｸ舗装工
式
特殊ﾌﾞﾛｯｸ舗装
一式
特殊ﾌﾞﾛｯｸ舗装
[7 empty] | m2 |  | 23
縁石工
式
縁石工
式
歩車道境界ﾌﾞﾛｯｸ
一式
歩車道境界ブロック
[7 empty] | ｍ |  | 54
歩車道境界ブロック
[7 empty] | ｍ |  | 16
区画線工
式
区画線工
式
溶融式区画線
一式
区画線設置(外側線)
[7 empty] | m |  | 312
区画線設置(中央線)
[7 empty] | m |  | 121
区画線設置(停止線)
[7 empty] | m |  | 10
区画線設置(横断歩道)
[7 empty] | m |  | 33
道路付属施設工
式
境界工
式
境界杭
一式
付属物設置工(境界杭設置)
[7 empty] | 本 |  | 12
道路付属物工
式
視線誘導標
一式
道路付属物設置工
[7 empty] | 本 |  | 4
道路付属物設置工
[7 empty] | 本 |  | 4
消雪パイプ土工
一式
床掘り
[7 empty] | m3 |  | 20
土砂等運搬
[7 empty] | m3 |  | 20
残土等処分
[7 empty] | m3 |  | 20
消雪パイプ構造物取壊し工
一式
舗装版切断
[7 empty] | m |  | 492
舗装版破砕
[7 empty] | m2 |  | 82
殻運搬
[7 empty] | m3 |  | 4
処分費(t)
[7 empty] | t |  | 9
消雪パイプ
一式
散水管配管工φ65
[7 empty] | ｍ |  | 170
散水管配管工φ100
[7 empty] | ｍ |  | 41
散水管配管工φ65
[7 empty] | ｍ |  | 35
消雪パイプ（継手）
一式
LAｿｹｯﾄ(白)
[7 empty] | 個 |  | 3
HITS-エルボφ65
[7 empty] | 個 |  | 10
HITS-45°エルボφ65
[7 empty] | 個 |  | 2
HITS-11°1/4°エルボφ65
[7 empty] | 個 |  | 8
HITS-チーズφ65
[7 empty] | 個 |  | 3
ﾄﾞﾚｰﾝ
[7 empty] | 式 |  | 3
HITS-キャップφ65
[7 empty] | 個 |  | 3
ｽﾄﾗﾌﾞｶｯﾌﾟﾘﾝｸﾞｸﾞﾘｯﾌﾟﾀｲﾌﾟ(G型)
[7 empty] | 個 |  | 1
HITS-エルボφ100
[7 empty] | 個 |  | 4
HITS-22°1/2°エルボφ100
[7 empty] | 個 |  | 6
HITS-チーズφ100
[7 empty] | 個 |  | 3
HITS-径違いソケットφ100-75
[7 empty] | 個 |  | 4
HITS-径違いソケットφ75-65
[7 empty] | 個 |  | 4
埋設管表示板 埋込式 SUS
[7 empty] | 個 |  | 5
直接工事費
共通仮設費（率分）
共通仮設費計
純工事費
現場管理費（率分）
現場管理費計
工事原価
工事原価計
一般管理費等
契約保証費
一般管理費等計
工事価格
消費税相当額
工事費

## 総括情報表2
総 括 情 報 表
設計書名 | 実施設計書
事業名
適用単価区分 | 1 実施単価
適用単価地区 | 55 魚沼①
単価適用日 | 0-06.03.20(0)
諸経費体系 | 1 一般土木
| 当 世 代 |  | 前 世 代
工種区分 | 04 道路改良工事
施工地域区分 | 08 一般交通影響有(2)-2
現場環境改善費 | 00 なし
前払率 | 40 ４０％
契約保証に係る保証 | 01 金銭的保証
消費税率 | 04 10％
労務単価の補正率 | 21 0%:補正なし
週休２日補正の有無 | 00 なし (対象外等)
ICT3D出来形･納品補正 | 00 なし(R02.10.20～)
小型車補正 | 00 小型車補正なし
05-実施-一般-0000-当初

## 工事内訳
工事番号
工事名
商号又は名称・代表者名
住所
内容について説明できる者の氏名
その者の電話番号 | [5 empty] | ※本ファイルを工事費内訳書として 提出する場合、左の欄も忘れずに入力 してください。
＊＊ 本工事費 ＊＊ 内訳表
費目・工種・施工名称・管理費区分 | [5 empty] | 数 量 | 単 位 | 単 価 | 金 額 | 備 考
＊＊ 本工事費 ＊＊ | [9 empty] | X1000
| 道路改良 | [8 empty] | Y1000000017
式
|  | 道路土工 | [7 empty] | Y2000000161
式
|  |  | 掘削工 | [6 empty] | Y3000001032
式
|  |  |  | 掘削 | [5 empty] | Y4000020633
土質:,施工方法:
[5 empty] | 0 省略 |  | 一式
[5 empty] | 掘削 |  |  |  |  | SCB210100
[5 empty] | 0 省略 | 120 | m3 |  |  | 施工 第0-0001号内訳表
|  |  | 路体盛土工 | [6 empty] | Y3000001033
式
|  |  |  | 路体(築堤)盛土 | [5 empty] | Y4000020641
施工幅員:
[5 empty] | 0 省略 |  | 一式
[5 empty] | 路体(築堤)盛土 |  |  |  |  | SCB210510
[5 empty] | 0 省略 | 590 | m3 |  |  | 施工 第0-0002号内訳表
|  |  |  | 土砂等運搬 | [5 empty] | Y4000020642
土質:
[5 empty] | 0 省略 |  | 一式
[5 empty] | 土砂等運搬 |  |  |  |  | SCB210110
[5 empty] | 0 省略 | 590 | m3 |  |  | 施工 第0-0003号内訳表
|  |  |  | 土材料 | [5 empty] | Y4000020647
[5 empty] | 0 省略 |  | 一式
[5 empty] | 土材料 |  |  |  |  | SCB210550
竜光天狗山産 礫混じり土
[5 empty] | 0 省略 | 590 | m3 |  |  | 施工 第0-0004号内訳表
|  |  | 路床盛土工 | [6 empty] | Y3000001034
式
|  |  |  | 路床盛土 | [5 empty] | Y4000020648
施工幅員:
[5 empty] | 0 省略 |  | 一式
[5 empty] | 路床盛土 |  |  |  |  | SCB210520
[5 empty] | 0 省略 | 60 | m3 |  |  | 施工 第0-0005号内訳表
[5 empty] | ｱｽﾌｧﾙﾄ再生ｸﾗｯｼｬｰﾗﾝ ARC-40(RC混合) |  |  |  |  | T2012
[5 empty] | 0 省略 | 60 | m3
|  |  | 法面整形工 | [6 empty] | Y3000001035
式
|  |  |  | 法面整形(盛土部) | [5 empty] | Y4000020656
法面締固め:,現場制約:
[5 empty] | 0 省略 |  | 一式
[5 empty] | 法面整形 |  |  |  |  | SCB220010
[5 empty] | 0 省略 | 30 | m2 |  |  | 施工 第0-0006号内訳表
|  |  | 残土処理工 | [6 empty] | Y3000001036
式
|  |  |  | 土砂等運搬 | [5 empty] | Y4000020658
土質:
[5 empty] | 0 省略 |  | 一式
[5 empty] | 土砂等運搬 |  |  |  |  | SCB210110
[5 empty] | 0 省略 | 320 | m3 |  |  | 施工 第0-0007号内訳表
|  |  |  | 残土等処分 | [5 empty] | Y4000020659
[5 empty] | 0 省略 |  | 一式
[5 empty] | 残土等処分 |  |  |  |  | SCB210560
南魚沼市山崎地内
[5 empty] | 見積り 0 省略 | 320 | m3 |  |  | 施工 第0-0008号内訳表
|  | 法面工 | [7 empty] | Y2000000163
式
|  |  | 植生工 | [6 empty] | Y3000001043
式
|  |  |  | 植生ｼｰﾄ | [5 empty] | Y4000020675
工種区分:,施工規模:
[5 empty] | 0 省略 |  | 一式
[5 empty] | 人力施工による植生工 |  |  |  |  | SWB810870
植生ｼｰﾄ工(環境品)
施工規模500m2未満
[5 empty] | 0 省略 | 30 | m2 |  |  | 施工 第0-0009号内訳表
|  |  | 防草対策工 | [6 empty] | Y3000001048
[5 empty] | 0 省略 |  | 式
|  |  |  | 張コンクリート工 | [5 empty] | Y4000020701
[5 empty] | 0 省略 |  | 一式
[5 empty] | 基面整正 |  |  |  |  | SWB240710
[5 empty] | 0 省略 | 50 | m2 |  |  | 施工 第0-0010号内訳表
[5 empty] | 型枠工 |  |  |  |  | SWB240720
A=45m×0.1m
[5 empty] | 0 省略 | 5 | m2 |  |  | 施工 第0-0011号内訳表
[5 empty] | ｺﾝｸﾘｰﾄ打設工 |  |  |  |  | SWB240730
t=10cm
[5 empty] | 0 省略 | 50 | m2 |  |  | 施工 第0-0012号内訳表
|  | 擁壁工 | [7 empty] | Y2000000165
式
|  |  | 作業土工 | [6 empty] | Y3000001050
式
|  |  |  | 床掘り | [5 empty] | Y4000020705
土質:
[5 empty] | 0 省略 |  | 一式
[5 empty] | 床掘り |  |  |  |  | SCB210030
[5 empty] | 0 省略 | 40 | m3 |  |  | 施工 第0-0013号内訳表
|  |  |  | 埋戻し | [5 empty] | Y4000020706
土質:
[5 empty] | 0 省略 |  | 一式
[5 empty] | 埋戻し |  |  |  |  | SCB210410
[5 empty] | 0 省略 | 20 | m3 |  |  | 施工 第0-0014号内訳表
|  |  |  | 基面整正 | [5 empty] | Y4000020707
[5 empty] | 0 省略 |  | 一式
[5 empty] | 基面整正 |  |  |  |  | SCB210080
A=1.7m×7m
[5 empty] | 0 省略 | 10 | m2 |  |  | 施工 第0-0015号内訳表
|  |  | 擁壁工(構造単位) | [6 empty] | Y3000001053
式
|  |  |  | 重力式擁壁 | [5 empty] | Y4000020735
擁壁平均高さ:,本体ｺﾝｸﾘｰﾄ規格:
[5 empty] | 0 省略 |  | 一式
[5 empty] | 重力式擁壁 |  |  |  |  | SCB226320
平均高さ2m以上5m以下
18-8-25(20)(高炉) W/C≦60%
[5 empty] | 0 省略 | 12.6 | m3 |  |  | 施工 第0-0016号内訳表
|  | ｶﾙﾊﾞｰﾄ工 | [7 empty] | Y2000000167
式
|  |  | 作業土工 | [6 empty] | Y3000001061
式
|  |  |  | 床掘り | [5 empty] | Y4000020808
土質:
[5 empty] | 0 省略 |  | 一式
[5 empty] | 床掘り |  |  |  |  | SCB210030
[5 empty] | 0 省略 | 80 | m3 |  |  | 施工 第0-0013号内訳表
|  |  |  | 埋戻し | [5 empty] | Y4000020809
土質:
[5 empty] | 0 省略 |  | 一式
[5 empty] | 埋戻し |  |  |  |  | SCB210410
[5 empty] | 0 省略 | 40 | m3 |  |  | 施工 第0-0014号内訳表
|  |  |  | 基面整正 | [5 empty] | Y4000020810
[5 empty] | 0 省略 |  | 一式
[5 empty] | 基面整正 |  |  |  |  | SCB210080
[5 empty] | 0 省略 | 30 | m2 |  |  | 施工 第0-0017号内訳表
|  |  | ﾌﾟﾚｷｬｽﾄｶﾙﾊﾞｰﾄ工 | [6 empty] | Y3000001066
式
|  |  |  | ﾌﾟﾚｷｬｽﾄﾎﾞｯｸｽ | [5 empty] | Y4000020844
内幅:,内高:
[5 empty] | 0 省略 |  | 一式
[5 empty] | ﾎﾞｯｸｽｶﾙﾊﾞｰﾄ |  |  |  |  | SCB222880
据付
内空幅･内空高0<B≦1.25 0<H≦1.25
[5 empty] | B1200×H800 0 省略 | 12 | m |  |  | 施工 第0-0018号内訳表
[5 empty] | ﾎﾞｯｸｽｶﾙﾊﾞｰﾄ |  |  |  |  | SCB222880
据付
内空幅･内空高0<B≦1.25 0<H≦1.25
[5 empty] | B1200×H800 横 0 省略 | 2 | m |  |  | 施工 第0-0019号内訳表
[5 empty] | ﾎﾞｯｸｽｶﾙﾊﾞｰﾄ |  |  |  |  | SCB222880
据付
内空幅･内空高1.25<B≦2.5 1.25<H≦2.5
[5 empty] | B1200×H800 短 0 省略 | 2 | m |  |  | 施工 第0-0020号内訳表
|  |  |  | 地覆工 | [5 empty] | Y4000020844
[5 empty] | 0 省略 |  | 一式
[5 empty] | ｺﾝｸﾘｰﾄ |  |  |  |  | SCB240010
小型構造物
18-8-25(20)(高炉) W/C≦60%
[5 empty] | 0 省略 | 0.2 | m3 |  |  | 施工 第0-0021号内訳表
[5 empty] | 型枠 |  |  |  |  | SCB240210
[5 empty] | 0 省略 | 2 | m2 |  |  | 施工 第0-0022号内訳表
[5 empty] | 鉄筋工[市場単価] |  |  |  |  | SWB810010
SD295 D13,一般構造物
10t未満
[5 empty] | 0 省略 | 0.008 | t |  |  | 施工 第0-0023号内訳表
|  | 排水構造物工 | [7 empty] | Y2000000168
式
|  |  | 作業土工 | [6 empty] | Y3000001068
式
|  |  |  | 床掘り | [5 empty] | Y4000020846
土質:
[5 empty] | 0 省略 |  | 一式
[5 empty] | 床掘り |  |  |  |  | SCB210030
[5 empty] | 0 省略 | 50 | m3 |  |  | 施工 第0-0013号内訳表
[5 empty] | 床掘り |  |  |  |  | SCB210030
[5 empty] | 0 省略 | 80 | m3 |  |  | 施工 第0-0024号内訳表
[5 empty] | 床掘り |  |  |  |  | SCB210030
[5 empty] | 0 省略 | 230 | m3 |  |  | 施工 第0-0025号内訳表
|  |  |  | 埋戻し | [5 empty] | Y4000020847
土質:
[5 empty] | 0 省略 |  | 一式
[5 empty] | 埋戻し |  |  |  |  | SCB210410
[5 empty] | 0 省略 | 20 | m3 |  |  | 施工 第0-0026号内訳表
[5 empty] | 埋戻し |  |  |  |  | SCB210410
[5 empty] | 0 省略 | 60 | m3 |  |  | 施工 第0-0014号内訳表
[5 empty] | 埋戻し |  |  |  |  | SCB210410
[5 empty] | 0 省略 | 150 | m3 |  |  | 施工 第0-0027号内訳表
|  |  |  | 基面整正 | [5 empty] | Y4000020810
[5 empty] | 0 省略 |  | 一式
[5 empty] | 基面整正 |  |  |  |  | SCB210080
[5 empty] | 0 省略 | 40 | m2 |  |  | 施工 第0-0017号内訳表
|  |  | 側溝工 | [6 empty] | Y3000001069
式
|  |  |  | 自由勾配側溝 | [5 empty] | Y4000004497
側溝規格:
[5 empty] | 0 省略 |  | 一式
[5 empty] | 自由勾配側溝 |  |  |  |  | SWB821420
300×300
[5 empty] | 0 省略 | 64 | m |  |  | 施工 第0-0028号内訳表
[5 empty] | 自由勾配側溝 |  |  |  |  | SWB821420
300×300 横断用
[5 empty] | 0 省略 | 13 | m |  |  | 施工 第0-0029号内訳表
[5 empty] | 自由勾配側溝 |  |  |  |  | SWB821420
400×600
[5 empty] | 0 省略 | 61 | m |  |  | 施工 第0-0030号内訳表
[5 empty] | 自由勾配側溝 |  |  |  |  | SWB821420
400×700
[5 empty] | 0 省略 | 2 | m |  |  | 施工 第0-0031号内訳表
[5 empty] | 自由勾配側溝 |  |  |  |  | SWB821420
400×800
[5 empty] | 0 省略 | 2 | m |  |  | 施工 第0-0032号内訳表
[5 empty] | 自由勾配側溝 |  |  |  |  | SWB821420
400×900
[5 empty] | 0 省略 | 4 | m |  |  | 施工 第0-0033号内訳表
[5 empty] | 自由勾配側溝 |  |  |  |  | SWB821420
400×1000
[5 empty] | 0 省略 | 8 | m |  |  | 施工 第0-0034号内訳表
[5 empty] | 自由勾配側溝 |  |  |  |  | SWB821420
400×1100
[5 empty] | 0 省略 | 2 | m |  |  | 施工 第0-0035号内訳表
[5 empty] | 自由勾配側溝 |  |  |  |  | SWB821420
400×1200
[5 empty] | 0 省略 | 1 | m |  |  | 施工 第0-0036号内訳表
[5 empty] | 自由勾配側溝 |  |  |  |  | SWB821420
500×1100
[5 empty] | 0 省略 | 6 | m |  |  | 施工 第0-0037号内訳表
[5 empty] | 自由勾配側溝 |  |  |  |  | SWB821420
500×1200
[5 empty] | 0 省略 | 37 | m |  |  | 施工 第0-0038号内訳表
[5 empty] | 自由勾配側溝 |  |  |  |  | SWB821420
500×1200 横断用
[5 empty] | 0 省略 | 4 | m |  |  | 施工 第0-0039号内訳表
[5 empty] | 自由勾配側溝 |  |  |  |  | SWB821420
500×1300 横断用
[5 empty] | 0 省略 | 4 | m |  |  | 施工 第0-0040号内訳表
[5 empty] | 自由勾配側溝（分岐用・手間のみ） |  |  |  |  | SWB821420
500×1200（分岐用）
製品代別途計上
[5 empty] | 0 省略 | 3 | m |  |  | 施工 第0-0041号内訳表
[5 empty] | 自由勾配側溝（分岐用・材料） |  |  |  |  | F1001
滑面 右 500×1200
W=1810kg
[5 empty] | 見積り 0 省略 | 1 | 基
|  |  |  | 巻立ｺﾝｸﾘｰﾄ | [5 empty] | Y4000004497
[5 empty] | 0 省略 |  | 一式
[5 empty] | 巻立ｺﾝｸﾘｰﾄ |  |  |  |  | SCB240010
小型構造物
18-8-25(20)(高炉) W/C≦60%
[5 empty] | 0 省略 | 0.7 | m3 |  |  | 施工 第0-0042号内訳表
[5 empty] | 型枠 |  |  |  |  | SCB240210
1.6m×0.3m×4箇所×2
[5 empty] | 0 省略 | 4 | m2 |  |  | 施工 第0-0043号内訳表
|  |  |  | 側溝蓋 | [5 empty] | Y4000004498
[5 empty] | 0 省略 |  | 一式
[5 empty] | 蓋版 |  |  |  |  | SWB821430
自由勾配側溝用 ｺﾝｸﾘｰﾄ蓋 300×500
[5 empty] | 0 省略 | 52 | 枚 |  |  | 施工 第0-0044号内訳表
[5 empty] | 蓋版 |  |  |  |  | SWB821430
自由勾配側溝用 ｸﾞﾚｰﾁﾝｸﾞ蓋 300×1000
[5 empty] | 0 省略 | 4 | 枚 |  |  | 施工 第0-0045号内訳表
[5 empty] | 蓋版 |  |  |  |  | SWB821430
自由勾配側溝用 ｸﾞﾚｰﾁﾝｸﾞ蓋 300×1000
横断用固定
[5 empty] | 0 省略 | 6 | 枚 |  |  | 施工 第0-0046号内訳表
[5 empty] | 蓋版 |  |  |  |  | SWB821430
自由勾配側溝用 ｺﾝｸﾘｰﾄ蓋 400×500
[5 empty] | 0 省略 | 63 | 枚 |  |  | 施工 第0-0047号内訳表
[5 empty] | 蓋版 |  |  |  |  | SWB821430
自由勾配側溝用 ｸﾞﾚｰﾁﾝｸﾞ蓋 400×500
[5 empty] | 0 省略 | 4 | 枚 |  |  | 施工 第0-0048号内訳表
[5 empty] | 蓋版 |  |  |  |  | SWB821430
自由勾配側溝用 ｺﾝｸﾘｰﾄ蓋 500×500
[5 empty] | 0 省略 | 36 | 枚 |  |  | 施工 第0-0049号内訳表
[5 empty] | 蓋版 |  |  |  |  | SWB821430
自由勾配側溝用 ｸﾞﾚｰﾁﾝｸﾞ蓋 500×500
[5 empty] | 0 省略 | 4 | 枚 |  |  | 施工 第0-0050号内訳表
[5 empty] | 蓋版 |  |  |  |  | SWB821430
自由勾配側溝用 ｸﾞﾚｰﾁﾝｸﾞ蓋 500×1000
横断用固定
[5 empty] | 0 省略 | 7 | 枚 |  |  | 施工 第0-0051号内訳表
[5 empty] | 蓋版 |  |  |  |  | SWB821430
自由勾配側溝用 ｸﾞﾚｰﾁﾝｸﾞ蓋 400×1000
観音開き
[5 empty] | 0 省略 | 5 | 枚 |  |  | 施工 第0-0052号内訳表
[5 empty] | 蓋版 |  |  |  |  | SWB821430
自由勾配側溝用 ｸﾞﾚｰﾁﾝｸﾞ蓋 500×1000
観音開き
[5 empty] | 0 省略 | 2 | 枚 |  |  | 施工 第0-0053号内訳表
|  |  | 管渠工 | [6 empty] | Y3000001070
式
|  |  |  | 鉄筋ｺﾝｸﾘｰﾄ台付管 | [5 empty] | Y4000020863
管規格:
[5 empty] | 0 省略 |  | 一式
[5 empty] | 鉄筋ｺﾝｸﾘｰﾄ台付管 |  |  |  |  | SCB222850
遠心ボックスカルバート φ300
[5 empty] | 0 省略 | 10 | m |  |  | 施工 第0-0054号内訳表
[5 empty] | 鉄筋ｺﾝｸﾘｰﾄ台付管 |  |  |  |  | SCB222850
遠心ボックスカルバート φ400
[5 empty] | 0 省略 | 30 | m |  |  | 施工 第0-0055号内訳表
[5 empty] | 鉄筋ｺﾝｸﾘｰﾄ台付管 |  |  |  |  | SCB222850
遠心ボックスカルバート φ500
[5 empty] | 0 省略 | 5 | m |  |  | 施工 第0-0056号内訳表
|  |  |  | 暗渠排水管 | [5 empty] | Y4000020862
作業区分:,管種別:,管径:
[5 empty] | 0 省略 |  | 一式
[5 empty] | 暗渠排水管 |  |  |  |  | SCB222770
据付
直管,50~150mm
[5 empty] | VU-150 0 省略 | 2 | m |  |  | 施工 第0-0057号内訳表
|  |  | 集水桝･ﾏﾝﾎｰﾙ工 | [6 empty] | Y3000001071
式
|  |  |  | 現場打ち集水桝 | [5 empty] | Y4000020869
一式
[5 empty] | 集水桝(ｸﾞﾚｰﾁﾝｸﾞ蓋)(2) |  |  |  |  | S8081
B500×L500×H600
ｸﾞﾚｰﾁﾝｸﾞ T-25t
[5 empty] | 0 省略 | 1 | 基 |  |  | 施工 第0-0058号内訳表
[5 empty] | 集水桝(ｸﾞﾚｰﾁﾝｸﾞ蓋)(2) |  |  |  |  | S8081
B500×L500×H1200
ｸﾞﾚｰﾁﾝｸﾞ T-25t
[5 empty] | 0 省略 | 1 | 基 |  |  | 施工 第0-0061号内訳表
[5 empty] | 集水桝(ｸﾞﾚｰﾁﾝｸﾞ蓋)(2) |  |  |  |  | S8081
B600×L600×H1200
ｸﾞﾚｰﾁﾝｸﾞ T-25t
[5 empty] | 0 省略 | 1 | 基 |  |  | 施工 第0-0063号内訳表
|  | 取水工 | [7 empty] | Y2000000169
[5 empty] | 0 省略 |  | 式
|  |  | 取水口 | [6 empty] | Y3000001075
[5 empty] | 0 省略 |  | 式
|  |  |  | 現場打U型水路 | [5 empty] | Y4000020789
[5 empty] | 0 省略 |  | 一式
[5 empty] | ｺﾝｸﾘｰﾄ |  |  |  |  | SCB240010
小型構造物
18-8-25(20)(高炉) W/C≦60%
[5 empty] | 0 省略 | 6 | m3 |  |  | 施工 第0-0021号内訳表
[5 empty] | 型枠 |  |  |  |  | SCB240210
[5 empty] | 0 省略 | 34 | m2 |  |  | 施工 第0-0022号内訳表
[5 empty] | 鉄筋工[市場単価] |  |  |  |  | SWB810010
SD295 D13,一般構造物
10t未満
[5 empty] | 0 省略 | 0.006 | t |  |  | 施工 第0-0023号内訳表
[5 empty] | 目地板 |  |  |  |  | SCB224710
[5 empty] | 0 省略 | 0.3 | m2 |  |  | 施工 第0-0064号内訳表
|  |  |  | ﾌﾞﾛｯｸ積擁壁工 | [5 empty] | Y4000020789
[5 empty] | 0 省略 |  | 一式
[5 empty] | 現場打基礎ｺﾝｸﾘｰﾄ |  |  |  |  | SCB226170
18-8-40(高炉) W/C≦60%
基礎砕石有り
[5 empty] | 0 省略 | 2 | m3 |  |  | 施工 第0-0065号内訳表
[5 empty] | ｺﾝｸﾘｰﾄﾌﾞﾛｯｸ積工 |  |  |  |  | SWB825010
JIS滑面 150kg/個未満,練積
裏コン有(胴込+裏込)
[5 empty] | 胴込ｺﾝｸﾘｰﾄ=0.2 0 省略 | 37 | m2 |  |  | 施工 第0-0066号内訳表
[5 empty] | 胴込･裏込材(砕石) |  |  |  |  | SCB226120
間知･平･連節･緑化ﾌﾞﾛｯｸ
再生ｸﾗｯｼｬｰﾗﾝ RC-40
[5 empty] | 0 省略 | 15 | m3 |  |  | 施工 第0-0067号内訳表
[5 empty] | 現場打天端ｺﾝｸﾘｰﾄ |  |  |  |  | SCB226180
18-8-25(20)(高炉) W/C≦60%
一般養生
[5 empty] | 0 省略 | 2 | m3 |  |  | 施工 第0-0068号内訳表
[5 empty] | 現場打小口止ｺﾝｸﾘｰﾄ |  |  |  |  | SCB226190
[5 empty] | 0 省略 | 1 | m3 |  |  | 施工 第0-0069号内訳表
[5 empty] | 目地板 |  |  |  |  | SCB224710
[5 empty] | 0 省略 | 3 | m2 |  |  | 施工 第0-0064号内訳表
|  |  |  | 蓋版設置 | [5 empty] | Y4000020789
[5 empty] | 0 省略 |  | 一式
[5 empty] | 蓋版 |  |  |  |  | SWB821430
縞鋼板蓋 0.6×0.6、t=3.2mm(10kg未満)
[5 empty] | 0 省略 | 37 | 枚 |  |  | 施工 第0-0070号内訳表
[5 empty] | 等辺山形鋼(中形) SS400 |  |  |  |  | TZJ1130003
4×50×50
[5 empty] | 0 省略 | 0.06 | t
|  |  |  | スクリーン | [5 empty] | Y4000020789
[5 empty] | 0 省略 |  | 一式
[5 empty] | スクリーン |  |  |  |  | F1002
スリット間隔30mm
[5 empty] | 見積り 0 省略 | 1 | 式
[5 empty] | 等辺山形鋼（小型） SS400 |  |  |  |  | KN0206
3×30×30
[5 empty] | 0 省略 | 0.003 | ｔ
|  | 構造物撤去工 | [7 empty] | Y2000000171
式
|  |  | 防護柵撤去工 | [6 empty] | Y3000001083
式
|  |  |  | 防護柵撤去(Gﾚｰﾙ) | [5 empty] | Y4000004541
[5 empty] | 0 省略 |  | 一式
[5 empty] | 防護柵撤去工(ｶﾞｰﾄﾞﾚｰﾙ撤去工) |  |  |  |  | SWB810530
ｺﾝｸﾘｰﾄ建込･耐雪型,Gr-A2-2B
[5 empty] | 0 省略 | 17 | m |  |  | 施工 第0-0071号内訳表
|  |  |  | 防護柵撤去Gﾊﾟｲﾌﾟ | [5 empty] | Y4000004542
[5 empty] | 0 省略 |  | 一式
[5 empty] | 防護柵撤去工 |  |  |  |  | SWB810610
ｺﾝｸﾘｰﾄ建込
[5 empty] | (ｶﾞｰﾄﾞﾊﾟｲﾌﾟ撤 0 省略 | 17 | m |  |  | 施工 第0-0072号内訳表
|  |  |  | 防護柵横断･転落 | [5 empty] | Y4000004543
[5 empty] | 0 省略 |  | 一式
[5 empty] | 防護柵(横断･転落防止柵)撤去工 |  |  |  |  | SWB810770
[5 empty] | 0 省略 | 12 | m |  |  | 施工 第0-0073号内訳表
|  |  | 構造物取壊し工 | [6 empty] | Y3000001087
式
|  |  |  | ｺﾝｸﾘｰﾄ構造物取壊 | [5 empty] | Y4000004553
構造物区分:,工法区分:
[5 empty] | 0 省略 |  | 一式
[5 empty] | 構造物とりこわし |  |  |  |  | SWB824010
[5 empty] | 0 省略 | 84 | m3 |  |  | 施工 第0-0074号内訳表
[5 empty] | 構造物とりこわし |  |  |  |  | SWB824010
[5 empty] | 0 省略 | 62 | m3 |  |  | 施工 第0-0075号内訳表
[5 empty] | 殻運搬 |  |  |  |  | SCB227010
[5 empty] | 0 省略 | 84 | m3 |  |  | 施工 第0-0076号内訳表
[5 empty] | 殻運搬 |  |  |  |  | SCB227010
[5 empty] | 0 省略 | 62 | m3 |  |  | 施工 第0-0077号内訳表
[5 empty] | 処分費(t) |  |  |  |  | SWB020052
コンクリート二次製品
[5 empty] | 0 省略 | 18 | t |  |  | 施工 第0-0078号内訳表
[5 empty] | 処分費(t) |  |  |  |  | SWB020052
有筋コンクリート
[5 empty] | 0 省略 | 193 | t |  |  | 施工 第0-0079号内訳表
[5 empty] | 処分費(t) |  |  |  |  | SWB020052
無筋コンクリート
[5 empty] | 0 省略 | 145 | t |  |  | 施工 第0-0080号内訳表
|  |  |  | 舗装版切断 | [5 empty] | Y4000020933
舗装版種別:
[5 empty] | 0 省略 |  | 一式
[5 empty] | 舗装版切断(車道アスファルト) |  |  |  |  | SCB430510
ｱｽﾌｧﾙﾄ舗装版
[5 empty] | 0 省略 | 28 | m |  |  | 施工 第0-0081号内訳表
[5 empty] | 舗装版切断(車道コンクリート) |  |  |  |  | SCB430510
ｺﾝｸﾘｰﾄ舗装版
[5 empty] | 0 省略 | 7 | m |  |  | 施工 第0-0082号内訳表
[5 empty] | 舗装版切断(民地アスファルト) |  |  |  |  | SCB430510
ｱｽﾌｧﾙﾄ舗装版
[5 empty] | 0 省略 | 22 | m |  |  | 施工 第0-0083号内訳表
[5 empty] | 舗装版切断(民地コンクリート) |  |  |  |  | SCB430510
ｺﾝｸﾘｰﾄ舗装版
[5 empty] | 0 省略 | 38 | m |  |  | 施工 第0-0084号内訳表
|  |  |  | 舗装版破砕 | [5 empty] | Y4000020934
舗装版種別:,舗装版厚:
[5 empty] | 0 省略 |  | 一式
[5 empty] | 舗装版破砕(車道) |  |  |  |  | SCB430310
ｱｽﾌｧﾙﾄ舗装版
[5 empty] | 0 省略 | 880 | m2 |  |  | 施工 第0-0085号内訳表
[5 empty] | 舗装版破砕(民地) |  |  |  |  | SCB430310
ｱｽﾌｧﾙﾄ舗装版
[5 empty] | 0 省略 | 140 | m2 |  |  | 施工 第0-0086号内訳表
[5 empty] | 殻運搬 |  |  |  |  | SCB227010
[5 empty] | 0 省略 | 51 | m3 |  |  | 施工 第0-0087号内訳表
[5 empty] | 処分費(t) |  |  |  |  | SWB020052
アスファルト
[5 empty] | 0 省略 | 117 | t |  |  | 施工 第0-0088号内訳表
|  |  |  | ｺﾝｸﾘｰﾄ舗装版破砕 | [5 empty] | Y4000004553
[5 empty] | 0 省略 |  | 一式
[5 empty] | 構造物とりこわし(車道) |  |  |  |  | SWB824010
[5 empty] | 0 省略 | 160 | m3 |  |  | 施工 第0-0089号内訳表
[5 empty] | 構造物とりこわし(民地) |  |  |  |  | SWB824010
[5 empty] | 0 省略 | 16 | m3 |  |  | 施工 第0-0090号内訳表
[5 empty] | 殻運搬 |  |  |  |  | SCB227010
[5 empty] | 0 省略 | 176 | m3 |  |  | 施工 第0-0076号内訳表
[5 empty] | 処分費(t) |  |  |  |  | SWB020052
鉄筋コンクリート
[5 empty] | 0 省略 | 441 | t |  |  | 施工 第0-0091号内訳表
|  |  |  | ｺﾝｸﾘｰﾄ舗装版破砕 | [5 empty] | Y4000004553
[5 empty] | 0 省略 |  | 一式
[5 empty] | 構造物とりこわし(床版) |  |  |  |  | SWB824010
[5 empty] | 0 省略 | 6 | m3 |  |  | 施工 第0-0092号内訳表
[5 empty] | 殻運搬 |  |  |  |  | SCB227010
[5 empty] | 0 省略 | 6 | m3 |  |  | 施工 第0-0076号内訳表
[5 empty] | 処分費(t) |  |  |  |  | SWB020052
鉄筋コンクリート
[5 empty] | 0 省略 | 14 | t |  |  | 施工 第0-0091号内訳表
|  | 雑工 | [7 empty] | Y2000000171
[5 empty] | 0 省略 |  | 式
|  |  | 雑工 | [6 empty] | Y3000001083
[5 empty] | 0 省略 |  | 式
|  |  |  | ブロック塀復旧工 | [5 empty] | Y4000004542
[5 empty] | 0 省略 |  | 一式
[5 empty] | ｺﾝｸﾘｰﾄﾌﾞﾛｯｸ(空洞ﾌﾞﾛｯｸ)積 |  |  |  |  | SWC698300
ブロック厚150mm,高炉B(25kg/袋入)
両面とも仕上げをする
[5 empty] | 0 省略 | 6 | m2 |  |  | 施工 第0-0093号内訳表
|  |  |  | 地域振興局案内看板撤去・再設置 | [5 empty] | Y4000004542
[5 empty] | 0 省略 |  | 一式
[5 empty] | 標識移設工 |  |  |  |  | V4001
魚沼地域振興局案内看板
[5 empty] | 見積り 0 省略 | 1 | 基 |  |  | 施工 第0-0094号内訳表
|  | 仮設工 | [7 empty] | Y2000000172
式
|  |  | 仮水路工 | [6 empty] | Y3000001107
式
|  |  |  | 高密度ﾎﾟﾘｴﾁﾚﾝ管 | [5 empty] | Y4000021020
[5 empty] | 0 省略 |  | 一式
[5 empty] | 床掘り |  |  |  |  | SCB210030
[5 empty] | 0 省略 | 40 | m3 |  |  | 施工 第0-0025号内訳表
[5 empty] | 埋戻し |  |  |  |  | SCB210410
[5 empty] | 0 省略 | 30 | m3 |  |  | 施工 第0-0027号内訳表
[5 empty] | 高密度ポリエチレン管 |  |  |  |  | SCB222770
暗渠排水管流用 据付･撤去
直管,200~400mm
[5 empty] | φ600 0 省略 | 26 | m |  |  | 施工 第0-0101号内訳表
[5 empty] | 高密度ポリエチレン管 |  |  |  |  | SCB222770
暗渠排水管流用 据付･撤去
直管,200~400mm
[5 empty] | 転用（材料費な 0 省略 | 25 | m |  |  | 施工 第0-0102号内訳表
|  |  |  | 土のう | [5 empty] | Y4000004670
[5 empty] | 0 省略 |  | 一式
[5 empty] | 土のう工 |  |  |  |  | SWB252610
仕拵･積立･撤去
転用土使用
[5 empty] | 0 省略 | 28 | 袋 |  |  | 施工 第0-0103号内訳表
|  |  | 交通管理工 | [6 empty] | Y3000003658
式
|  |  |  | 交通誘導警備員 | [5 empty] | Y4000026527
[5 empty] | 0 省略 |  | 一式
[5 empty] | 交通誘導警備員B |  |  |  |  | SWB010212
[5 empty] | 0 省略 | 300 | 人日 |  |  | 施工 第0-0104号内訳表
| 舗装 | [8 empty] | Y1000000018
式
|  | 舗装工 | [7 empty] | Y2000000175
式
|  |  | ｱｽﾌｧﾙﾄ舗装工 | [6 empty] | Y3000001128
式
|  |  |  | 車道舗装（市道本線） | [5 empty] | Y4000021064
[5 empty] | 0 省略 |  | 一式
[5 empty] | 表層(車道･路肩部) |  |  |  |  | SCB410260
平均幅員3.0m超
⑦密粒度ｱｽｺﾝ(新20FH)改質Ⅰ型
[5 empty] | 0 省略 | 794 | m2 |  |  | 施工 第0-0105号内訳表
[5 empty] | 上層路盤(車道･路肩部) |  |  |  |  | SCB410040
粒度調整砕石 M-25
[5 empty] | 0 省略 | 794 | m2 |  |  | 施工 第0-0106号内訳表
[5 empty] | 下層路盤(車道･路肩部) |  |  |  |  | SCB410030
ｱｽﾌｧﾙﾄ再生ｸﾗｯｼｬｰﾗﾝ ARC-40(RC混合)
[5 empty] | 0 省略 | 794 | m2 |  |  | 施工 第0-0107号内訳表
|  |  |  | 車道舗装（県道） | [5 empty] | Y4000021064
[5 empty] | 0 省略 |  | 一式
[5 empty] | 表層(車道･路肩部) |  |  |  |  | SCB410260
平均幅員3.0m超
⑦密粒度ｱｽｺﾝ(新20FH)改質Ⅰ型
[5 empty] | 0 省略 | 445 | m2 |  |  | 施工 第0-0105号内訳表
[5 empty] | 上層路盤(車道･路肩部) |  |  |  |  | SCB410040
粒度調整砕石 M-40
[5 empty] | 0 省略 | 445 | m2 |  |  | 施工 第0-0108号内訳表
[5 empty] | 下層路盤(車道･路肩部) |  |  |  |  | SCB410030
ｱｽﾌｧﾙﾄ再生ｸﾗｯｼｬｰﾗﾝ ARC-40(RC混合)
[5 empty] | 0 省略 | 445 | m2 |  |  | 施工 第0-0109号内訳表
|  |  |  | 車道舗装（市道支線） | [5 empty] | Y4000021064
[5 empty] | 0 省略 |  | 一式
[5 empty] | 表層(車道･路肩部) |  |  |  |  | SCB410260
平均幅員3.0m超
⑦密粒度ｱｽｺﾝ(新20FH)改質Ⅰ型
[5 empty] | 0 省略 | 103 | m2 |  |  | 施工 第0-0105号内訳表
[5 empty] | 下層路盤(車道･路肩部) |  |  |  |  | SCB410030
ｱｽﾌｧﾙﾄ再生ｸﾗｯｼｬｰﾗﾝ ARC-40(RC混合)
[5 empty] | 0 省略 | 103 | m2 |  |  | 施工 第0-0107号内訳表
|  |  |  | 歩道舗装 | [5 empty] | Y4000021064
[5 empty] | 0 省略 |  | 一式
[5 empty] | 表層(歩道部) |  |  |  |  | SCB410261
平均幅員1.4m以上
⑨密粒度ｱｽｺﾝ(13F)
[5 empty] | 0 省略 | 142 | m2 |  |  | 施工 第0-0110号内訳表
[5 empty] | 下層路盤(歩道部) |  |  |  |  | SCB410031
ｱｽﾌｧﾙﾄ再生ｸﾗｯｼｬｰﾗﾝ ARC-40(RC混合)
[5 empty] | 0 省略 | 142 | m2 |  |  | 施工 第0-0111号内訳表
|  |  |  | 乗入舗装 | [5 empty] | Y4000021064
[5 empty] | 0 省略 |  | 一式
[5 empty] | 表層(車道･路肩部) |  |  |  |  | SCB410260
平均幅員3.0m超
⑦密粒度ｱｽｺﾝ(新20FH)改質Ⅰ型
[5 empty] | 0 省略 | 31 | m2 |  |  | 施工 第0-0105号内訳表
[5 empty] | 下層路盤(車道･路肩部) |  |  |  |  | SCB410030
ｱｽﾌｧﾙﾄ再生ｸﾗｯｼｬｰﾗﾝ ARC-40(RC混合)
[5 empty] | 0 省略 | 31 | m2 |  |  | 施工 第0-0107号内訳表
|  |  |  | 乗入舗装（土間コンクリート） | [5 empty] | Y4000021064
[5 empty] | 0 省略 |  | 一式
[5 empty] | ｺﾝｸﾘｰﾄ |  |  |  |  | SCB240010
小型構造物
18-8-40(高炉) W/C≦60%
[5 empty] | 0 省略 | 25 | m3 |  |  | 施工 第0-0112号内訳表
[5 empty] | 下層路盤(車道･路肩部) |  |  |  |  | SCB410030
ｱｽﾌｧﾙﾄ再生ｸﾗｯｼｬｰﾗﾝ ARC-40(RC混合)
[5 empty] | 0 省略 | 163 | m2 |  |  | 施工 第0-0113号内訳表
|  |  | ﾌﾞﾛｯｸ舗装工 | [6 empty] | Y3000001135
式
|  |  |  | 特殊ﾌﾞﾛｯｸ舗装 | [5 empty] | Y4000021115
作業区分:
[5 empty] | 0 省略 |  | 一式
[5 empty] | 特殊ﾌﾞﾛｯｸ舗装 |  |  |  |  | SCB422530
点状ﾌﾞﾛｯｸ 6.2m2、線状ﾌﾞﾛｯｸ 16.5m2
[5 empty] | 0 省略 | 23 | m2 |  |  | 施工 第0-0114号内訳表
|  | 縁石工 | [7 empty] | Y2000000177
式
|  |  | 縁石工 | [6 empty] | Y3000001145
式
|  |  |  | 歩車道境界ﾌﾞﾛｯｸ | [5 empty] | Y4000021173
一式
[5 empty] | 歩車道境界ブロック |  |  |  |  | F2001
Fa-20
[5 empty] | 積算資料北陸版 0 省略 | 54 | ｍ
[5 empty] | 歩車道境界ブロック |  |  |  |  | F2002
Fc-2
[5 empty] | 積算資料北陸版 0 省略 | 16 | ｍ
|  | 区画線工 | [7 empty] | Y2000000181
式
|  |  | 区画線工 | [6 empty] | Y3000001156
式
|  |  |  | 溶融式区画線 | [5 empty] | Y4000004833
施工方法区分:溶融式手動,規格･仕様区分:,
塗布厚:,排水性舗装:
[5 empty] | 0 省略 |  | 一式
[5 empty] | 区画線設置(外側線) |  |  |  |  | SWB821210
溶融式手動,実線 15cm,白
[5 empty] | 0 省略 | 312 | m |  |  | 施工 第0-0115号内訳表
[5 empty] | 区画線設置(中央線) |  |  |  |  | SWB821210
溶融式手動,実線 15cm,白
[5 empty] | 0 省略 | 121 | m |  |  | 施工 第0-0116号内訳表
[5 empty] | 区画線設置(停止線) |  |  |  |  | SWB821210
溶融式手動,実線 30cm,白
[5 empty] | 0 省略 | 10 | m |  |  | 施工 第0-0117号内訳表
[5 empty] | 区画線設置(横断歩道) |  |  |  |  | SWB821210
溶融式手動,実線 45cm,白
[5 empty] | 0 省略 | 33 | m |  |  | 施工 第0-0118号内訳表
|  | 道路付属施設工 | [7 empty] | Y2000000183
式
|  |  | 境界工 | [6 empty] | Y3000001158
式
|  |  |  | 境界杭 | [5 empty] | Y4000004843
境界杭規格:,施工区分:
[5 empty] | 0 省略 |  | 一式
[5 empty] | 付属物設置工(境界杭設置) |  |  |  |  | SWB812330
根巻き基礎無し,施工規模10本以上30本未満
手間+材料費(標準以外)
[5 empty] | 9cm×9cm×90cm 0 省略 | 12 | 本 |  |  | 施工 第0-0119号内訳表
|  |  | 道路付属物工 | [6 empty] | Y3000001159
式
|  |  |  | 視線誘導標 | [5 empty] | Y4000004845
視線誘導標規格:,施工区分:,施工規模:
[5 empty] | 0 省略 |  | 一式
[5 empty] | 道路付属物設置工 |  |  |  |  | SWB812310
土中建込,反射体両面
10本未満,反射体径φ100以下 支柱径φ60.5
[5 empty] | (視線誘導標設 0 省略 | 4 | 本 |  |  | 施工 第0-0120号内訳表
[5 empty] | 道路付属物設置工 |  |  |  |  | SWB812310
ｺﾝｸﾘｰﾄ建込(穿孔含まない),反射体両面
10本未満,反射体径φ100以下 支柱径φ60.5
[5 empty] | (視線誘導標設 0 省略 | 4 | 本 |  |  | 施工 第0-0121号内訳表
|  |  |  | 消雪パイプ土工 | [5 empty] | Y4000020846
[5 empty] | 0 省略 |  | 一式
[5 empty] | 床掘り |  |  |  |  | SCB210030
[5 empty] | 0 省略 | 20 | m3 |  |  | 施工 第0-0025号内訳表
[5 empty] | 土砂等運搬 |  |  |  |  | SCB210110
[5 empty] | 0 省略 | 20 | m3 |  |  | 施工 第0-0122号内訳表
[5 empty] | 残土等処分 |  |  |  |  | SCB210560
南魚沼市山崎地内
[5 empty] | 見積り 0 省略 | 20 | m3 |  |  | 施工 第0-0008号内訳表
|  |  |  | 消雪パイプ構造物取壊し工 | [5 empty] | Y4000020846
[5 empty] | 0 省略 |  | 一式
[5 empty] | 舗装版切断 |  |  |  |  | SCB430510
ｱｽﾌｧﾙﾄ舗装版
[5 empty] | 0 省略 | 492 | m |  |  | 施工 第0-0123号内訳表
[5 empty] | 舗装版破砕 |  |  |  |  | SCB430310
ｱｽﾌｧﾙﾄ舗装版
[5 empty] | 0 省略 | 82 | m2 |  |  | 施工 第0-0124号内訳表
[5 empty] | 殻運搬 |  |  |  |  | SCB227010
[5 empty] | 0 省略 | 4 | m3 |  |  | 施工 第0-0087号内訳表
[5 empty] | 処分費(t) |  |  |  |  | SWB020052
アスファルト
[5 empty] | 0 省略 | 9 | t |  |  | 施工 第0-0088号内訳表
|  |  |  | 消雪パイプ | [5 empty] | Y4161000000
[5 empty] | 0 省略 |  | 一式
[5 empty] | 散水管配管工φ65 |  |  |  |  | V2001A
車道部、B350*H350
[5 empty] | 0 省略 | 170 | ｍ |  |  | 施工 第0-0125号内訳表
[5 empty] | 散水管配管工φ100 |  |  |  |  | V2003
車道部、B300*H300
[5 empty] | 0 省略 | 41 | ｍ |  |  | 施工 第0-0129号内訳表
[5 empty] | 散水管配管工φ65 |  |  |  |  | V2001
車道部 B300*H300
[5 empty] | 0 省略 | 35 | ｍ |  |  | 施工 第0-0131号内訳表
|  |  |  | 消雪パイプ（継手） | [5 empty] | Y4161000000
[5 empty] | 0 省略 |  | 一式
[5 empty] | LAｿｹｯﾄ(白) |  |  |  |  | T0115
65A
[5 empty] | 0 省略 | 3 | 個
[5 empty] | HITS-エルボφ65 |  |  |  |  | F3001
[5 empty] | 物価資料 0 省略 | 10 | 個
[5 empty] | HITS-45°エルボφ65 |  |  |  |  | F3002
[5 empty] | 物価資料 0 省略 | 2 | 個
[5 empty] | HITS-11°1/4°エルボφ65 |  |  |  |  | F3003
[5 empty] | 見積り 0 省略 | 8 | 個
[5 empty] | HITS-チーズφ65 |  |  |  |  | F3004
[5 empty] | 物価資料 0 省略 | 3 | 個
[5 empty] | ﾄﾞﾚｰﾝ |  |  |  |  | T6053
φ65㎜接続管ｴﾙﾎﾞ1式 ｽﾃﾝﾚｽ製
[5 empty] | 0 省略 | 3 | 式
[5 empty] | HITS-キャップφ65 |  |  |  |  | F3005
[5 empty] | 見積り 0 省略 | 3 | 個
[5 empty] | ｽﾄﾗﾌﾞｶｯﾌﾟﾘﾝｸﾞｸﾞﾘｯﾌﾟﾀｲﾌﾟ(G型) |  |  |  |  | T0110
一般配管用(標準品)100A
[5 empty] | 0 省略 | 1 | 個
[5 empty] | HITS-エルボφ100 |  |  |  |  | F3006
[5 empty] | 物価資料 0 省略 | 4 | 個
[5 empty] | HITS-22°1/2°エルボφ100 |  |  |  |  | F3007
[5 empty] | 見積り 0 省略 | 6 | 個
[5 empty] | HITS-チーズφ100 |  |  |  |  | F3008
[5 empty] | 物価資料 0 省略 | 3 | 個
[5 empty] | HITS-径違いソケットφ100-75 |  |  |  |  | F3009
[5 empty] | 物価資料 0 省略 | 4 | 個
[5 empty] | HITS-径違いソケットφ75-65 |  |  |  |  | F3010
[5 empty] | 物価資料 0 省略 | 4 | 個
[5 empty] | 埋設管表示板 埋込式 SUS |  |  |  |  | F3011
[5 empty] | 見積り 0 省略 | 5 | 個
直接工事費
共通仮設費（率分）
共通仮設費計
純工事費
現場管理費（率分）
現場管理費計
工事原価
工事原価計
一般管理費等
契約保証費
一般管理費等計
工事価格
消費税相当額
工事費

## 施工内訳表
人力施工による植生工
植生ｼｰﾄ工(環境品) |  | 施 工 内 訳 表 |  |  | 06年03月20日適用
施工規模500m2未満 | SWB810870 |  |  |  | 施工 第0-0009号内訳表
1 m2 当り
名称・規格など | 数 量 | 単 位 | 単 価 | 金 額 | 備 考 ・ 管 理 費 区 分
法面工(植生ｼｰﾄ) |  |  |  |  | TQJ1413003 1
肥料袋無(環境品) | 1.000 | m2
0 省略
諸雑費(まるめ) |  |  |  |  | #80
| 1.00 | 式
0 省略
小計 | 1 | m2
工種区分 =3 植生ｼｰﾄ工(環境品)
施工規模 =3 500m2未満
時間制約を受ける場合の補正 =1 無
05-実施-一般-0000-当初
基面整正
|  | 施 工 内 訳 表 |  |  | 06年03月20日適用
| SWB240710 |  |  |  | 施工 第0-0010号内訳表
100 m2 当り
名称・規格など | 数 量 | 単 位 | 単 価 | 金 額 | 備 考 ・ 管 理 費 区 分
土木一般世話役 |  |  |  |  | RR0125 1
人
0 省略
普通作業員 |  |  |  |  | RR0102 1
人
0 省略
諸雑費(まるめ) |  |  |  |  | #80
| 1.00 | 式
0 省略
計 | 100 | m2
小計 | 1 | m2
05-実施-一般-0000-当初
型枠工
A=45m×0.1m |  | 施 工 内 訳 表 |  |  | 06年03月20日適用
| SWB240720 |  |  |  | 施工 第0-0011号内訳表
10 m2 当り
名称・規格など | 数 量 | 単 位 | 単 価 | 金 額 | 備 考 ・ 管 理 費 区 分
土木一般世話役 |  |  |  |  | RR0125 1
人
0 省略
型わく工 |  |  |  |  | RR0133 1
人
0 省略
普通作業員 |  |  |  |  | RR0102 1
人
0 省略
諸雑費(率+まるめ) |  |  |  |  | #71
%
0 省略
計 | 10 | m2
小計 | 1 | m2
対象構造物 =3 防草ｺﾝｸﾘｰﾄ
05-実施-一般-0000-当初
ｺﾝｸﾘｰﾄ打設工
t=10cm |  | 施 工 内 訳 表 |  |  | 06年03月20日適用
| SWB240730 |  |  |  | 施工 第0-0012号内訳表
100 m2 当り
名称・規格など | 数 量 | 単 位 | 単 価 | 金 額 | 備 考 ・ 管 理 費 区 分
土木一般世話役 |  |  |  |  | RR0125 1
人
0 省略
特殊作業員 |  |  |  |  | RR0101 1
人
0 省略
普通作業員 |  |  |  |  | RR0102 1
人
0 省略
生ｺﾝｸﾘｰﾄ 18-8-40 高炉 W/C≦60% |  |  |  |  | TZJ2012010
| 12.100 | m3
0 省略
ﾊﾞｯｸﾎｳ(ｸﾛｰﾗ型)運転 |  |  |  |  | SWK240050
日
0 省略
諸雑費(率+まるめ) |  |  |  |  | #71
%
0 省略
計 | 100 | m2
小計 | 1 | m2
対象構造物 =3 防草ｺﾝｸﾘｰﾄ
施工区分 =1 ｸﾚｰﾝ機能付きﾊﾞｯｸﾎｳ
生ｺﾝｸﾘｰﾄ規格 =6 18-8-40(高炉) W/C≦60%
生ｺﾝｸﾘｰﾄの夜間割増の有無 =1 無し
生ｺﾝｸﾘｰﾄ使用量 [m3/100m2]=10 生ｺﾝｸﾘｰﾄ使用量 [m3/100m2]
目地材の有無 =2 有り
05-実施-一般-0000-当初
鉄筋工[市場単価]
SD295 D13，一般構造物 |  | 施 工 内 訳 表 |  |  | 06年03月20日適用
10t未満 | SWB810010 |  |  |  | 施工 第0-0023号内訳表
1 t 当り
名称・規格など | 数 量 | 単 位 | 単 価 | 金 額 | 備 考 ・ 管 理 費 区 分
鉄筋ｺﾝｸﾘｰﾄ用棒鋼 |  |  |  |  | TZJ1102009 1
SD295 D13 | 1.030 | t
0 省略
鉄筋工 |  |  |  |  | TQJ1001002 1
加工･組立共一般構造物 | 1.000 | t
0 省略
諸雑費(まるめ) |  |  |  |  | #80
| 1.00 | 式
0 省略
小計 | 1 | t
鉄筋材料規格･径 =2 SD295 D13
規格･仕様区分 =1 一般構造物
施工規模 =2 10t未満
時間的制約を受ける場合の補正 =2 無
夜間作業補正 =2 無
ﾄﾝﾈﾙ内作業の補正 =2 無
法面作業の補正 =2 無
太径鉄筋補正 =1 補正無(鉄筋割合10%未満含む)
構造物種別による補正 =1 補正無(一般構造物)
05-実施-一般-0000-当初
自由勾配側溝
300×300 |  | 施 工 内 訳 表 |  |  | 06年03月20日適用
| SWB821420 |  |  |  | 施工 第0-0028号内訳表
10 m 当り
名称・規格など | 数 量 | 単 位 | 単 価 | 金 額 | 備 考 ・ 管 理 費 区 分
自由勾配側溝 昼間 |  |  |  |  | TQJ1366001 1
L2000 1000kg以下 制約無 | 10.000 | m
0 省略
側溝 |  |  |  |  | TFJA0504891 1
T3119 | 5.000 | 個
0 省略
生ｺﾝｸﾘｰﾄ 18-8-40 高炉 W/C≦60% |  |  |  |  | TZJ2012010 1
| 0.318 | m3
0 省略
生ｺﾝｸﾘｰﾄ 18-8-40 高炉 W/C≦60% |  |  |  |  | TZJ2012010 1
| 0.265 | m3
0 省略
再生ｸﾗｯｼｬｰﾗﾝ RC-40 |  |  |  |  | TZJ2122003 1
| 0.720 | m3
0 省略
諸雑費(まるめ) |  |  |  |  | #80
| 1.00 | 式
0 省略
計 | 10 | m
小計 | 1 | m
夜間作業の有無 =1 無し
規格･仕様区分 =1 L=2000mm 1000kg/個以下
時間的制約の有無 =1 無し
基礎ｺﾝｸﾘｰﾄの種類 =2 18-8-40(高炉) W/C≦60%
基礎ｺﾝｸﾘｰﾄ設計数量(実数入力) [m3/10m]=0.25 基礎ｺﾝｸﾘｰﾄ設計数量(実数入力) [m3/10m]
基礎砕石施工の有無 =1 有り
基礎砕石の種類 =5 再生ｸﾗｯｼｬｰﾗﾝ RC-40
基礎砕石設計数量(実数入力) [m3/10m]=0.6 基礎砕石設計数量(実数入力) [m3/10m]
底部ｺﾝｸﾘｰﾄの種類 =2 18-8-40(高炉) W/C≦60%
底部ｺﾝｸﾘｰﾄ設計数量(実数入力) [m3/10m]=0.3 底部ｺﾝｸﾘｰﾄ設計数量(実数入力) [m3/10m]
05-実施-一般-0000-当初
自由勾配側溝
300×300 横断用 |  | 施 工 内 訳 表 |  |  | 06年03月20日適用
| SWB821420 |  |  |  | 施工 第0-0029号内訳表
10 m 当り
名称・規格など | 数 量 | 単 位 | 単 価 | 金 額 | 備 考 ・ 管 理 費 区 分
自由勾配側溝 昼間 |  |  |  |  | TQJ1366001 1
L2000 1000kg以下 制約無 | 10.000 | m
0 省略
側溝 |  |  |  |  | TFJA0504891 1
T3200 | 5.000 | 個
0 省略
生ｺﾝｸﾘｰﾄ 18-8-40 高炉 W/C≦60% |  |  |  |  | TZJ2012010 1
| 0.318 | m3
0 省略
生ｺﾝｸﾘｰﾄ 18-8-40 高炉 W/C≦60% |  |  |  |  | TZJ2012010 1
| 0.594 | m3
0 省略
再生ｸﾗｯｼｬｰﾗﾝ RC-40 |  |  |  |  | TZJ2122003 1
| 0.792 | m3
0 省略
諸雑費(まるめ) |  |  |  |  | #80
| 1.00 | 式
0 省略
計 | 10 | m
小計 | 1 | m
夜間作業の有無 =1 無し
規格･仕様区分 =1 L=2000mm 1000kg/個以下
時間的制約の有無 =1 無し
基礎ｺﾝｸﾘｰﾄの種類 =2 18-8-40(高炉) W/C≦60%
基礎ｺﾝｸﾘｰﾄ設計数量(実数入力) [m3/10m]=0.56 基礎ｺﾝｸﾘｰﾄ設計数量(実数入力) [m3/10m]
基礎砕石施工の有無 =1 有り
基礎砕石の種類 =5 再生ｸﾗｯｼｬｰﾗﾝ RC-40
基礎砕石設計数量(実数入力) [m3/10m]=0.66 基礎砕石設計数量(実数入力) [m3/10m]
底部ｺﾝｸﾘｰﾄの種類 =2 18-8-40(高炉) W/C≦60%
底部ｺﾝｸﾘｰﾄ設計数量(実数入力) [m3/10m]=0.3 底部ｺﾝｸﾘｰﾄ設計数量(実数入力) [m3/10m]
05-実施-一般-0000-当初
自由勾配側溝
400×600 |  | 施 工 内 訳 表 |  |  | 06年03月20日適用
| SWB821420 |  |  |  | 施工 第0-0030号内訳表
10 m 当り
名称・規格など | 数 量 | 単 位 | 単 価 | 金 額 | 備 考 ・ 管 理 費 区 分
自由勾配側溝 昼間 |  |  |  |  | TQJ1366001 1
L2000 1000kg以下 制約無 | 10.000 | m
0 省略
側溝 |  |  |  |  | TFJA0504891 1
T3125 | 5.000 | 個
0 省略
生ｺﾝｸﾘｰﾄ 18-8-40 高炉 W/C≦60% |  |  |  |  | TZJ2012010 1
| 0.212 | m3
0 省略
生ｺﾝｸﾘｰﾄ 18-8-40 高炉 W/C≦60% |  |  |  |  | TZJ2012010 1
| 0.329 | m3
0 省略
再生ｸﾗｯｼｬｰﾗﾝ RC-40 |  |  |  |  | TZJ2122003 1
| 0.864 | m3
0 省略
諸雑費(まるめ) |  |  |  |  | #80
| 1.00 | 式
0 省略
計 | 10 | m
小計 | 1 | m
夜間作業の有無 =1 無し
規格･仕様区分 =1 L=2000mm 1000kg/個以下
時間的制約の有無 =1 無し
基礎ｺﾝｸﾘｰﾄの種類 =2 18-8-40(高炉) W/C≦60%
基礎ｺﾝｸﾘｰﾄ設計数量(実数入力) [m3/10m]=0.31 基礎ｺﾝｸﾘｰﾄ設計数量(実数入力) [m3/10m]
基礎砕石施工の有無 =1 有り
基礎砕石の種類 =5 再生ｸﾗｯｼｬｰﾗﾝ RC-40
基礎砕石設計数量(実数入力) [m3/10m]=0.72 基礎砕石設計数量(実数入力) [m3/10m]
底部ｺﾝｸﾘｰﾄの種類 =2 18-8-40(高炉) W/C≦60%
底部ｺﾝｸﾘｰﾄ設計数量(実数入力) [m3/10m]=0.2 底部ｺﾝｸﾘｰﾄ設計数量(実数入力) [m3/10m]
05-実施-一般-0000-当初
自由勾配側溝
400×700 |  | 施 工 内 訳 表 |  |  | 06年03月20日適用
| SWB821420 |  |  |  | 施工 第0-0031号内訳表
10 m 当り
名称・規格など | 数 量 | 単 位 | 単 価 | 金 額 | 備 考 ・ 管 理 費 区 分
自由勾配側溝 昼間 |  |  |  |  | TQJ1366001 1
L2000 1000kg以下 制約無 | 10.000 | m
0 省略
側溝 |  |  |  |  | TFJA0504891 1
T3126 | 5.000 | 個
0 省略
生ｺﾝｸﾘｰﾄ 18-8-40 高炉 W/C≦60% |  |  |  |  | TZJ2012010 1
| 0.212 | m3
0 省略
生ｺﾝｸﾘｰﾄ 18-8-40 高炉 W/C≦60% |  |  |  |  | TZJ2012010 1
| 0.339 | m3
0 省略
再生ｸﾗｯｼｬｰﾗﾝ RC-40 |  |  |  |  | TZJ2122003 1
| 0.888 | m3
0 省略
諸雑費(まるめ) |  |  |  |  | #80
| 1.00 | 式
0 省略
計 | 10 | m
小計 | 1 | m
夜間作業の有無 =1 無し
規格･仕様区分 =1 L=2000mm 1000kg/個以下
時間的制約の有無 =1 無し
基礎ｺﾝｸﾘｰﾄの種類 =2 18-8-40(高炉) W/C≦60%
基礎ｺﾝｸﾘｰﾄ設計数量(実数入力) [m3/10m]=0.32 基礎ｺﾝｸﾘｰﾄ設計数量(実数入力) [m3/10m]
基礎砕石施工の有無 =1 有り
基礎砕石の種類 =5 再生ｸﾗｯｼｬｰﾗﾝ RC-40
基礎砕石設計数量(実数入力) [m3/10m]=0.74 基礎砕石設計数量(実数入力) [m3/10m]
底部ｺﾝｸﾘｰﾄの種類 =2 18-8-40(高炉) W/C≦60%
底部ｺﾝｸﾘｰﾄ設計数量(実数入力) [m3/10m]=0.2 底部ｺﾝｸﾘｰﾄ設計数量(実数入力) [m3/10m]
05-実施-一般-0000-当初
自由勾配側溝
400×800 |  | 施 工 内 訳 表 |  |  | 06年03月20日適用
| SWB821420 |  |  |  | 施工 第0-0032号内訳表
10 m 当り
名称・規格など | 数 量 | 単 位 | 単 価 | 金 額 | 備 考 ・ 管 理 費 区 分
自由勾配側溝 昼間 |  |  |  |  | TQJ1366001 1
L2000 1000kg以下 制約無 | 10.000 | m
0 省略
側溝 |  |  |  |  | TFJA0504891 1
T3127 | 5.000 | 個
0 省略
生ｺﾝｸﾘｰﾄ 18-8-40 高炉 W/C≦60% |  |  |  |  | TZJ2012010 1
| 0.212 | m3
0 省略
生ｺﾝｸﾘｰﾄ 18-8-40 高炉 W/C≦60% |  |  |  |  | TZJ2012010 1
| 0.339 | m3
0 省略
再生ｸﾗｯｼｬｰﾗﾝ RC-40 |  |  |  |  | TZJ2122003 1
| 0.888 | m3
0 省略
諸雑費(まるめ) |  |  |  |  | #80
| 1.00 | 式
0 省略
計 | 10 | m
小計 | 1 | m
夜間作業の有無 =1 無し
規格･仕様区分 =1 L=2000mm 1000kg/個以下
時間的制約の有無 =1 無し
基礎ｺﾝｸﾘｰﾄの種類 =2 18-8-40(高炉) W/C≦60%
基礎ｺﾝｸﾘｰﾄ設計数量(実数入力) [m3/10m]=0.32 基礎ｺﾝｸﾘｰﾄ設計数量(実数入力) [m3/10m]
基礎砕石施工の有無 =1 有り
基礎砕石の種類 =5 再生ｸﾗｯｼｬｰﾗﾝ RC-40
基礎砕石設計数量(実数入力) [m3/10m]=0.74 基礎砕石設計数量(実数入力) [m3/10m]
底部ｺﾝｸﾘｰﾄの種類 =2 18-8-40(高炉) W/C≦60%
底部ｺﾝｸﾘｰﾄ設計数量(実数入力) [m3/10m]=0.2 底部ｺﾝｸﾘｰﾄ設計数量(実数入力) [m3/10m]
05-実施-一般-0000-当初
自由勾配側溝
400×900 |  | 施 工 内 訳 表 |  |  | 06年03月20日適用
| SWB821420 |  |  |  | 施工 第0-0033号内訳表
10 m 当り
名称・規格など | 数 量 | 単 位 | 単 価 | 金 額 | 備 考 ・ 管 理 費 区 分
自由勾配側溝 昼間 |  |  |  |  | TQJ1366001 1
L2000 1000kg以下 制約無 | 10.000 | m
0 省略
側溝 |  |  |  |  | TFJA0504891 1
T3132 | 5.000 | 個
0 省略
生ｺﾝｸﾘｰﾄ 18-8-40 高炉 W/C≦60% |  |  |  |  | TZJ2012010 1
| 0.212 | m3
0 省略
生ｺﾝｸﾘｰﾄ 18-8-40 高炉 W/C≦60% |  |  |  |  | TZJ2012010 1
| 0.350 | m3
0 省略
再生ｸﾗｯｼｬｰﾗﾝ RC-40 |  |  |  |  | TZJ2122003 1
| 0.912 | m3
0 省略
諸雑費(まるめ) |  |  |  |  | #80
| 1.00 | 式
0 省略
計 | 10 | m
小計 | 1 | m
夜間作業の有無 =1 無し
規格･仕様区分 =1 L=2000mm 1000kg/個以下
時間的制約の有無 =1 無し
基礎ｺﾝｸﾘｰﾄの種類 =2 18-8-40(高炉) W/C≦60%
基礎ｺﾝｸﾘｰﾄ設計数量(実数入力) [m3/10m]=0.33 基礎ｺﾝｸﾘｰﾄ設計数量(実数入力) [m3/10m]
基礎砕石施工の有無 =1 有り
基礎砕石の種類 =5 再生ｸﾗｯｼｬｰﾗﾝ RC-40
基礎砕石設計数量(実数入力) [m3/10m]=0.76 基礎砕石設計数量(実数入力) [m3/10m]
底部ｺﾝｸﾘｰﾄの種類 =2 18-8-40(高炉) W/C≦60%
底部ｺﾝｸﾘｰﾄ設計数量(実数入力) [m3/10m]=0.2 底部ｺﾝｸﾘｰﾄ設計数量(実数入力) [m3/10m]
05-実施-一般-0000-当初
自由勾配側溝
400×1000 |  | 施 工 内 訳 表 |  |  | 06年03月20日適用
| SWB821420 |  |  |  | 施工 第0-0034号内訳表
10 m 当り
名称・規格など | 数 量 | 単 位 | 単 価 | 金 額 | 備 考 ・ 管 理 費 区 分
自由勾配側溝 昼間 |  |  |  |  | TQJ1366002 1
L2000 2000kg以下 制約無 | 10.000 | m
0 省略
側溝 |  |  |  |  | TFJA0504891 1
T3133 | 5.000 | 個
0 省略
生ｺﾝｸﾘｰﾄ 18-8-40 高炉 W/C≦60% |  |  |  |  | TZJ2012010 1
| 0.212 | m3
0 省略
生ｺﾝｸﾘｰﾄ 18-8-40 高炉 W/C≦60% |  |  |  |  | TZJ2012010 1
| 0.350 | m3
0 省略
再生ｸﾗｯｼｬｰﾗﾝ RC-40 |  |  |  |  | TZJ2122003 1
| 0.912 | m3
0 省略
諸雑費(まるめ) |  |  |  |  | #80
| 1.00 | 式
0 省略
計 | 10 | m
小計 | 1 | m
夜間作業の有無 =1 無し
規格･仕様区分 =2 L=2000mm 1000超え2000kg/個以下
時間的制約の有無 =1 無し
基礎ｺﾝｸﾘｰﾄの種類 =2 18-8-40(高炉) W/C≦60%
基礎ｺﾝｸﾘｰﾄ設計数量(実数入力) [m3/10m]=0.33 基礎ｺﾝｸﾘｰﾄ設計数量(実数入力) [m3/10m]
基礎砕石施工の有無 =1 有り
基礎砕石の種類 =5 再生ｸﾗｯｼｬｰﾗﾝ RC-40
基礎砕石設計数量(実数入力) [m3/10m]=0.76 基礎砕石設計数量(実数入力) [m3/10m]
底部ｺﾝｸﾘｰﾄの種類 =2 18-8-40(高炉) W/C≦60%
底部ｺﾝｸﾘｰﾄ設計数量(実数入力) [m3/10m]=0.2 底部ｺﾝｸﾘｰﾄ設計数量(実数入力) [m3/10m]
05-実施-一般-0000-当初
自由勾配側溝
400×1100 |  | 施 工 内 訳 表 |  |  | 06年03月20日適用
| SWB821420 |  |  |  | 施工 第0-0035号内訳表
10 m 当り
名称・規格など | 数 量 | 単 位 | 単 価 | 金 額 | 備 考 ・ 管 理 費 区 分
自由勾配側溝 昼間 |  |  |  |  | TQJ1366002 1
L2000 2000kg以下 制約無 | 10.000 | m
0 省略
側溝 |  |  |  |  | TFJA0504891 1
T3134 | 5.000 | 個
0 省略
生ｺﾝｸﾘｰﾄ 18-8-40 高炉 W/C≦60% |  |  |  |  | TZJ2012010 1
| 0.212 | m3
0 省略
生ｺﾝｸﾘｰﾄ 18-8-40 高炉 W/C≦60% |  |  |  |  | TZJ2012010 1
| 0.360 | m3
0 省略
再生ｸﾗｯｼｬｰﾗﾝ RC-40 |  |  |  |  | TZJ2122003 1
| 0.936 | m3
0 省略
諸雑費(まるめ) |  |  |  |  | #80
| 1.00 | 式
0 省略
計 | 10 | m
小計 | 1 | m
夜間作業の有無 =1 無し
規格･仕様区分 =2 L=2000mm 1000超え2000kg/個以下
時間的制約の有無 =1 無し
基礎ｺﾝｸﾘｰﾄの種類 =2 18-8-40(高炉) W/C≦60%
基礎ｺﾝｸﾘｰﾄ設計数量(実数入力) [m3/10m]=0.34 基礎ｺﾝｸﾘｰﾄ設計数量(実数入力) [m3/10m]
基礎砕石施工の有無 =1 有り
基礎砕石の種類 =5 再生ｸﾗｯｼｬｰﾗﾝ RC-40
基礎砕石設計数量(実数入力) [m3/10m]=0.78 基礎砕石設計数量(実数入力) [m3/10m]
底部ｺﾝｸﾘｰﾄの種類 =2 18-8-40(高炉) W/C≦60%
底部ｺﾝｸﾘｰﾄ設計数量(実数入力) [m3/10m]=0.2 底部ｺﾝｸﾘｰﾄ設計数量(実数入力) [m3/10m]
05-実施-一般-0000-当初
自由勾配側溝
400×1200 |  | 施 工 内 訳 表 |  |  | 06年03月20日適用
| SWB821420 |  |  |  | 施工 第0-0036号内訳表
10 m 当り
名称・規格など | 数 量 | 単 位 | 単 価 | 金 額 | 備 考 ・ 管 理 費 区 分
自由勾配側溝 昼間 |  |  |  |  | TQJ1366002 1
L2000 2000kg以下 制約無 | 10.000 | m
0 省略
側溝 |  |  |  |  | TFJA0504891 1
T3146 | 5.000 | 個
0 省略
生ｺﾝｸﾘｰﾄ 18-8-40 高炉 W/C≦60% |  |  |  |  | TZJ2012010 1
| 0.212 | m3
0 省略
生ｺﾝｸﾘｰﾄ 18-8-40 高炉 W/C≦60% |  |  |  |  | TZJ2012010 1
| 0.360 | m3
0 省略
再生ｸﾗｯｼｬｰﾗﾝ RC-40 |  |  |  |  | TZJ2122003 1
| 0.936 | m3
0 省略
諸雑費(まるめ) |  |  |  |  | #80
| 1.00 | 式
0 省略
計 | 10 | m
小計 | 1 | m
夜間作業の有無 =1 無し
規格･仕様区分 =2 L=2000mm 1000超え2000kg/個以下
時間的制約の有無 =1 無し
基礎ｺﾝｸﾘｰﾄの種類 =2 18-8-40(高炉) W/C≦60%
基礎ｺﾝｸﾘｰﾄ設計数量(実数入力) [m3/10m]=0.34 基礎ｺﾝｸﾘｰﾄ設計数量(実数入力) [m3/10m]
基礎砕石施工の有無 =1 有り
基礎砕石の種類 =5 再生ｸﾗｯｼｬｰﾗﾝ RC-40
基礎砕石設計数量(実数入力) [m3/10m]=0.78 基礎砕石設計数量(実数入力) [m3/10m]
底部ｺﾝｸﾘｰﾄの種類 =2 18-8-40(高炉) W/C≦60%
底部ｺﾝｸﾘｰﾄ設計数量(実数入力) [m3/10m]=0.2 底部ｺﾝｸﾘｰﾄ設計数量(実数入力) [m3/10m]
05-実施-一般-0000-当初
自由勾配側溝
500×1100 |  | 施 工 内 訳 表 |  |  | 06年03月20日適用
| SWB821420 |  |  |  | 施工 第0-0037号内訳表
10 m 当り
名称・規格など | 数 量 | 単 位 | 単 価 | 金 額 | 備 考 ・ 管 理 費 区 分
自由勾配側溝 昼間 |  |  |  |  | TQJ1366002 1
L2000 2000kg以下 制約無 | 10.000 | m
0 省略
側溝 |  |  |  |  | TFJA0504891 1
T3149 | 5.000 | 個
0 省略
生ｺﾝｸﾘｰﾄ 18-8-40 高炉 W/C≦60% |  |  |  |  | TZJ2012010 1
| 0.265 | m3
0 省略
生ｺﾝｸﾘｰﾄ 18-8-40 高炉 W/C≦60% |  |  |  |  | TZJ2012010 1
| 0.816 | m3
0 省略
再生ｸﾗｯｼｬｰﾗﾝ RC-40 |  |  |  |  | TZJ2122003 1
| 1.044 | m3
0 省略
諸雑費(まるめ) |  |  |  |  | #80
| 1.00 | 式
0 省略
計 | 10 | m
小計 | 1 | m
夜間作業の有無 =1 無し
規格･仕様区分 =2 L=2000mm 1000超え2000kg/個以下
時間的制約の有無 =1 無し
基礎ｺﾝｸﾘｰﾄの種類 =2 18-8-40(高炉) W/C≦60%
基礎ｺﾝｸﾘｰﾄ設計数量(実数入力) [m3/10m]=0.77 基礎ｺﾝｸﾘｰﾄ設計数量(実数入力) [m3/10m]
基礎砕石施工の有無 =1 有り
基礎砕石の種類 =5 再生ｸﾗｯｼｬｰﾗﾝ RC-40
基礎砕石設計数量(実数入力) [m3/10m]=0.87 基礎砕石設計数量(実数入力) [m3/10m]
底部ｺﾝｸﾘｰﾄの種類 =2 18-8-40(高炉) W/C≦60%
底部ｺﾝｸﾘｰﾄ設計数量(実数入力) [m3/10m]=0.25 底部ｺﾝｸﾘｰﾄ設計数量(実数入力) [m3/10m]
05-実施-一般-0000-当初
自由勾配側溝
500×1200 |  | 施 工 内 訳 表 |  |  | 06年03月20日適用
| SWB821420 |  |  |  | 施工 第0-0038号内訳表
10 m 当り
名称・規格など | 数 量 | 単 位 | 単 価 | 金 額 | 備 考 ・ 管 理 費 区 分
自由勾配側溝 昼間 |  |  |  |  | TQJ1366002 1
L2000 2000kg以下 制約無 | 10.000 | m
0 省略
側溝 |  |  |  |  | TFJA0504891 1
T3150 | 5.000 | 個
0 省略
生ｺﾝｸﾘｰﾄ 18-8-40 高炉 W/C≦60% |  |  |  |  | TZJ2012010 1
| 0.265 | m3
0 省略
生ｺﾝｸﾘｰﾄ 18-8-40 高炉 W/C≦60% |  |  |  |  | TZJ2012010 1
| 0.837 | m3
0 省略
再生ｸﾗｯｼｬｰﾗﾝ RC-40 |  |  |  |  | TZJ2122003 1
| 1.068 | m3
0 省略
諸雑費(まるめ) |  |  |  |  | #80
| 1.00 | 式
0 省略
計 | 10 | m
小計 | 1 | m
夜間作業の有無 =1 無し
規格･仕様区分 =2 L=2000mm 1000超え2000kg/個以下
時間的制約の有無 =1 無し
基礎ｺﾝｸﾘｰﾄの種類 =2 18-8-40(高炉) W/C≦60%
基礎ｺﾝｸﾘｰﾄ設計数量(実数入力) [m3/10m]=0.79 基礎ｺﾝｸﾘｰﾄ設計数量(実数入力) [m3/10m]
基礎砕石施工の有無 =1 有り
基礎砕石の種類 =5 再生ｸﾗｯｼｬｰﾗﾝ RC-40
基礎砕石設計数量(実数入力) [m3/10m]=0.89 基礎砕石設計数量(実数入力) [m3/10m]
底部ｺﾝｸﾘｰﾄの種類 =2 18-8-40(高炉) W/C≦60%
底部ｺﾝｸﾘｰﾄ設計数量(実数入力) [m3/10m]=0.25 底部ｺﾝｸﾘｰﾄ設計数量(実数入力) [m3/10m]
05-実施-一般-0000-当初
自由勾配側溝
500×1200 横断用 |  | 施 工 内 訳 表 |  |  | 06年03月20日適用
| SWB821420 |  |  |  | 施工 第0-0039号内訳表
10 m 当り
名称・規格など | 数 量 | 単 位 | 単 価 | 金 額 | 備 考 ・ 管 理 費 区 分
自由勾配側溝 昼間 |  |  |  |  | TQJ1366002 1
L2000 2000kg以下 制約無 | 10.000 | m
0 省略
側溝 |  |  |  |  | TFJA0504891 1
T3859 | 5.000 | 個
0 省略
生ｺﾝｸﾘｰﾄ 18-8-40 高炉 W/C≦60% |  |  |  |  | TZJ2012010 1
| 0.265 | m3
0 省略
生ｺﾝｸﾘｰﾄ 18-8-40 高炉 W/C≦60% |  |  |  |  | TZJ2012010 1
| 0.901 | m3
0 省略
再生ｸﾗｯｼｬｰﾗﾝ RC-40 |  |  |  |  | TZJ2122003 1
| 1.140 | m3
0 省略
諸雑費(まるめ) |  |  |  |  | #80
| 1.00 | 式
0 省略
計 | 10 | m
小計 | 1 | m
夜間作業の有無 =1 無し
規格･仕様区分 =2 L=2000mm 1000超え2000kg/個以下
時間的制約の有無 =1 無し
基礎ｺﾝｸﾘｰﾄの種類 =2 18-8-40(高炉) W/C≦60%
基礎ｺﾝｸﾘｰﾄ設計数量(実数入力) [m3/10m]=0.85 基礎ｺﾝｸﾘｰﾄ設計数量(実数入力) [m3/10m]
基礎砕石施工の有無 =1 有り
基礎砕石の種類 =5 再生ｸﾗｯｼｬｰﾗﾝ RC-40
基礎砕石設計数量(実数入力) [m3/10m]=0.95 基礎砕石設計数量(実数入力) [m3/10m]
底部ｺﾝｸﾘｰﾄの種類 =2 18-8-40(高炉) W/C≦60%
底部ｺﾝｸﾘｰﾄ設計数量(実数入力) [m3/10m]=0.25 底部ｺﾝｸﾘｰﾄ設計数量(実数入力) [m3/10m]
05-実施-一般-0000-当初
自由勾配側溝
500×1300 横断用 |  | 施 工 内 訳 表 |  |  | 06年03月20日適用
| SWB821420 |  |  |  | 施工 第0-0040号内訳表
10 m 当り
名称・規格など | 数 量 | 単 位 | 単 価 | 金 額 | 備 考 ・ 管 理 費 区 分
自由勾配側溝 昼間 |  |  |  |  | TQJ1366002 1
L2000 2000kg以下 制約無 | 10.000 | m
0 省略
側溝 |  |  |  |  | TFJA0504891 1
T3860 | 5.000 | 個
0 省略
生ｺﾝｸﾘｰﾄ 18-8-40 高炉 W/C≦60% |  |  |  |  | TZJ2012010 1
| 0.265 | m3
0 省略
生ｺﾝｸﾘｰﾄ 18-8-40 高炉 W/C≦60% |  |  |  |  | TZJ2012010 1
| 0.901 | m3
0 省略
再生ｸﾗｯｼｬｰﾗﾝ RC-40 |  |  |  |  | TZJ2122003 1
| 1.140 | m3
0 省略
諸雑費(まるめ) |  |  |  |  | #80
| 1.00 | 式
0 省略
計 | 10 | m
小計 | 1 | m
夜間作業の有無 =1 無し
規格･仕様区分 =2 L=2000mm 1000超え2000kg/個以下
時間的制約の有無 =1 無し
基礎ｺﾝｸﾘｰﾄの種類 =2 18-8-40(高炉) W/C≦60%
基礎ｺﾝｸﾘｰﾄ設計数量(実数入力) [m3/10m]=0.85 基礎ｺﾝｸﾘｰﾄ設計数量(実数入力) [m3/10m]
基礎砕石施工の有無 =1 有り
基礎砕石の種類 =5 再生ｸﾗｯｼｬｰﾗﾝ RC-40
基礎砕石設計数量(実数入力) [m3/10m]=0.95 基礎砕石設計数量(実数入力) [m3/10m]
底部ｺﾝｸﾘｰﾄの種類 =2 18-8-40(高炉) W/C≦60%
底部ｺﾝｸﾘｰﾄ設計数量(実数入力) [m3/10m]=0.25 底部ｺﾝｸﾘｰﾄ設計数量(実数入力) [m3/10m]
05-実施-一般-0000-当初
自由勾配側溝（分岐用・手間のみ）
500×1200（分岐用） |  | 施 工 内 訳 表 |  |  | 06年03月20日適用
製品代別途計上 | SWB821420 |  |  |  | 施工 第0-0041号内訳表
10 m 当り
名称・規格など | 数 量 | 単 位 | 単 価 | 金 額 | 備 考 ・ 管 理 費 区 分
自由勾配側溝 昼間 |  |  |  |  | TQJ1366002 1
L2000 2000kg以下 制約無 | 10.000 | m
0 省略
側溝 |  |  |  |  | TFJA0504891 1
| 5.000 | 個
0 省略
生ｺﾝｸﾘｰﾄ 18-8-40 高炉 W/C≦60% |  |  |  |  | TZJ2012010 1
| 0.265 | m3
0 省略
生ｺﾝｸﾘｰﾄ 18-8-40 高炉 W/C≦60% |  |  |  |  | TZJ2012010 1
| 0.837 | m3
0 省略
再生ｸﾗｯｼｬｰﾗﾝ RC-40 |  |  |  |  | TZJ2122003 1
| 1.068 | m3
0 省略
諸雑費(まるめ) |  |  |  |  | #80
| 1.00 | 式
0 省略
計 | 10 | m
小計 | 1 | m
夜間作業の有無 =1 無し
規格･仕様区分 =2 L=2000mm 1000超え2000kg/個以下
時間的制約の有無 =1 無し
基礎ｺﾝｸﾘｰﾄの種類 =2 18-8-40(高炉) W/C≦60%
基礎ｺﾝｸﾘｰﾄ設計数量(実数入力) [m3/10m]=0.79 基礎ｺﾝｸﾘｰﾄ設計数量(実数入力) [m3/10m]
基礎砕石施工の有無 =1 有り
基礎砕石の種類 =5 再生ｸﾗｯｼｬｰﾗﾝ RC-40
基礎砕石設計数量(実数入力) [m3/10m]=0.89 基礎砕石設計数量(実数入力) [m3/10m]
底部ｺﾝｸﾘｰﾄの種類 =2 18-8-40(高炉) W/C≦60%
底部ｺﾝｸﾘｰﾄ設計数量(実数入力) [m3/10m]=0.25 底部ｺﾝｸﾘｰﾄ設計数量(実数入力) [m3/10m]
05-実施-一般-0000-当初
蓋版
自由勾配側溝用 ｺﾝｸﾘｰﾄ蓋 300×500 |  | 施 工 内 訳 表 |  |  | 06年03月20日適用
| SWB821430 |  |  |  | 施工 第0-0044号内訳表
100 枚 当り
名称・規格など | 数 量 | 単 位 | 単 価 | 金 額 | 備 考 ・ 管 理 費 区 分
蓋版ｺﾝｸﾘｰﾄ･鋼製 昼間 |  |  |  |  | TQJ1367002 1
170kg以下 制約無 | 100.000 | 枚
0 省略
側溝蓋 |  |  |  |  | TFJA0504894 1
T3101 | 100.000 | 枚
0 省略
諸雑費(まるめ) |  |  |  |  | #80
| 1.00 | 式
0 省略
計 | 100 | 枚
小計 | 1 | 枚
作業区分 =1 据付け
夜間作業の有無 =1 無し
蓋版の種類 =5 蓋版(各種)
規格･仕様区分 =2 40を超え170kg/枚以下
時間的制約の有無 =1 無し
施工箇所における補正 =1 無し
05-実施-一般-0000-当初
蓋版
自由勾配側溝用 ｸﾞﾚｰﾁﾝｸﾞ蓋 300×1000 |  | 施 工 内 訳 表 |  |  | 06年03月20日適用
| SWB821430 |  |  |  | 施工 第0-0045号内訳表
100 枚 当り
名称・規格など | 数 量 | 単 位 | 単 価 | 金 額 | 備 考 ・ 管 理 費 区 分
蓋版ｺﾝｸﾘｰﾄ･鋼製 昼間 |  |  |  |  | TQJ1367001 1
40kg以下 制約無 | 100.000 | 枚
0 省略
側溝蓋 |  |  |  |  | TFJA0504894 1
T7126 | 100.000 | 枚
0 省略
諸雑費(まるめ) |  |  |  |  | #80
| 1.00 | 式
0 省略
計 | 100 | 枚
小計 | 1 | 枚
作業区分 =1 据付け
夜間作業の有無 =1 無し
蓋版の種類 =5 蓋版(各種)
規格･仕様区分 =1 40kg/枚以下
時間的制約の有無 =1 無し
施工箇所における補正 =1 無し
05-実施-一般-0000-当初
蓋版
自由勾配側溝用 ｸﾞﾚｰﾁﾝｸﾞ蓋 300×1000 |  | 施 工 内 訳 表 |  |  | 06年03月20日適用
横断用固定 | SWB821430 |  |  |  | 施工 第0-0046号内訳表
100 枚 当り
名称・規格など | 数 量 | 単 位 | 単 価 | 金 額 | 備 考 ・ 管 理 費 区 分
蓋版ｺﾝｸﾘｰﾄ･鋼製 昼間 |  |  |  |  | TQJ1367002 1
170kg以下 制約無 | 100.000 | 枚
0 省略
側溝蓋 |  |  |  |  | TFJA0504894 1
T3520 | 100.000 | 枚
0 省略
諸雑費(まるめ) |  |  |  |  | #80
| 1.00 | 式
0 省略
計 | 100 | 枚
小計 | 1 | 枚
作業区分 =1 据付け
夜間作業の有無 =1 無し
蓋版の種類 =5 蓋版(各種)
規格･仕様区分 =2 40を超え170kg/枚以下
時間的制約の有無 =1 無し
施工箇所における補正 =1 無し
05-実施-一般-0000-当初
蓋版
自由勾配側溝用 ｺﾝｸﾘｰﾄ蓋 400×500 |  | 施 工 内 訳 表 |  |  | 06年03月20日適用
| SWB821430 |  |  |  | 施工 第0-0047号内訳表
100 枚 当り
名称・規格など | 数 量 | 単 位 | 単 価 | 金 額 | 備 考 ・ 管 理 費 区 分
蓋版ｺﾝｸﾘｰﾄ･鋼製 昼間 |  |  |  |  | TQJ1367002 1
170kg以下 制約無 | 100.000 | 枚
0 省略
側溝蓋 |  |  |  |  | TFJA0504894 1
T3102 | 100.000 | 枚
0 省略
諸雑費(まるめ) |  |  |  |  | #80
| 1.00 | 式
0 省略
計 | 100 | 枚
小計 | 1 | 枚
作業区分 =1 据付け
夜間作業の有無 =1 無し
蓋版の種類 =5 蓋版(各種)
規格･仕様区分 =2 40を超え170kg/枚以下
時間的制約の有無 =1 無し
施工箇所における補正 =1 無し
05-実施-一般-0000-当初
蓋版
自由勾配側溝用 ｸﾞﾚｰﾁﾝｸﾞ蓋 400×500 |  | 施 工 内 訳 表 |  |  | 06年03月20日適用
| SWB821430 |  |  |  | 施工 第0-0048号内訳表
100 枚 当り
名称・規格など | 数 量 | 単 位 | 単 価 | 金 額 | 備 考 ・ 管 理 費 区 分
蓋版ｺﾝｸﾘｰﾄ･鋼製 昼間 |  |  |  |  | TQJ1367001 1
40kg以下 制約無 | 100.000 | 枚
0 省略
側溝蓋 |  |  |  |  | TFJA0504894 1
T7130 | 100.000 | 枚
0 省略
諸雑費(まるめ) |  |  |  |  | #80
| 1.00 | 式
0 省略
計 | 100 | 枚
小計 | 1 | 枚
作業区分 =1 据付け
夜間作業の有無 =1 無し
蓋版の種類 =5 蓋版(各種)
規格･仕様区分 =1 40kg/枚以下
時間的制約の有無 =1 無し
施工箇所における補正 =1 無し
05-実施-一般-0000-当初
蓋版
自由勾配側溝用 ｺﾝｸﾘｰﾄ蓋 500×500 |  | 施 工 内 訳 表 |  |  | 06年03月20日適用
| SWB821430 |  |  |  | 施工 第0-0049号内訳表
100 枚 当り
名称・規格など | 数 量 | 単 位 | 単 価 | 金 額 | 備 考 ・ 管 理 費 区 分
蓋版ｺﾝｸﾘｰﾄ･鋼製 昼間 |  |  |  |  | TQJ1367002 1
170kg以下 制約無 | 100.000 | 枚
0 省略
側溝蓋 |  |  |  |  | TFJA0504894 1
T3103 | 100.000 | 枚
0 省略
諸雑費(まるめ) |  |  |  |  | #80
| 1.00 | 式
0 省略
計 | 100 | 枚
小計 | 1 | 枚
作業区分 =1 据付け
夜間作業の有無 =1 無し
蓋版の種類 =5 蓋版(各種)
規格･仕様区分 =2 40を超え170kg/枚以下
時間的制約の有無 =1 無し
施工箇所における補正 =1 無し
05-実施-一般-0000-当初
蓋版
自由勾配側溝用 ｸﾞﾚｰﾁﾝｸﾞ蓋 500×500 |  | 施 工 内 訳 表 |  |  | 06年03月20日適用
| SWB821430 |  |  |  | 施工 第0-0050号内訳表
100 枚 当り
名称・規格など | 数 量 | 単 位 | 単 価 | 金 額 | 備 考 ・ 管 理 費 区 分
蓋版ｺﾝｸﾘｰﾄ･鋼製 昼間 |  |  |  |  | TQJ1367001 1
40kg以下 制約無 | 100.000 | 枚
0 省略
側溝蓋 |  |  |  |  | TFJA0504894 1
T7131 | 100.000 | 枚
0 省略
諸雑費(まるめ) |  |  |  |  | #80
| 1.00 | 式
0 省略
計 | 100 | 枚
小計 | 1 | 枚
作業区分 =1 据付け
夜間作業の有無 =1 無し
蓋版の種類 =5 蓋版(各種)
規格･仕様区分 =1 40kg/枚以下
時間的制約の有無 =1 無し
施工箇所における補正 =1 無し
05-実施-一般-0000-当初
蓋版
自由勾配側溝用 ｸﾞﾚｰﾁﾝｸﾞ蓋 500×1000 |  | 施 工 内 訳 表 |  |  | 06年03月20日適用
横断用固定 | SWB821430 |  |  |  | 施工 第0-0051号内訳表
100 枚 当り
名称・規格など | 数 量 | 単 位 | 単 価 | 金 額 | 備 考 ・ 管 理 費 区 分
蓋版ｺﾝｸﾘｰﾄ･鋼製 昼間 |  |  |  |  | TQJ1367002 1
170kg以下 制約無 | 100.000 | 枚
0 省略
側溝蓋 |  |  |  |  | TFJA0504894 1
T3522 | 100.000 | 枚
0 省略
諸雑費(まるめ) |  |  |  |  | #80
| 1.00 | 式
0 省略
計 | 100 | 枚
小計 | 1 | 枚
作業区分 =1 据付け
夜間作業の有無 =1 無し
蓋版の種類 =5 蓋版(各種)
規格･仕様区分 =2 40を超え170kg/枚以下
時間的制約の有無 =1 無し
施工箇所における補正 =1 無し
05-実施-一般-0000-当初
蓋版
自由勾配側溝用 ｸﾞﾚｰﾁﾝｸﾞ蓋 400×1000 |  | 施 工 内 訳 表 |  |  | 06年03月20日適用
観音開き | SWB821430 |  |  |  | 施工 第0-0052号内訳表
100 枚 当り
名称・規格など | 数 量 | 単 位 | 単 価 | 金 額 | 備 考 ・ 管 理 費 区 分
蓋版ｺﾝｸﾘｰﾄ･鋼製 昼間 |  |  |  |  | TQJ1367002 1
170kg以下 制約無 | 100.000 | 枚
0 省略
側溝蓋 |  |  |  |  | TFJA0504894 1
T7541 | 100.000 | 枚
0 省略
諸雑費(まるめ) |  |  |  |  | #80
| 1.00 | 式
0 省略
計 | 100 | 枚
小計 | 1 | 枚
作業区分 =1 据付け
夜間作業の有無 =1 無し
蓋版の種類 =5 蓋版(各種)
規格･仕様区分 =2 40を超え170kg/枚以下
時間的制約の有無 =1 無し
施工箇所における補正 =1 無し
05-実施-一般-0000-当初
蓋版
自由勾配側溝用 ｸﾞﾚｰﾁﾝｸﾞ蓋 500×1000 |  | 施 工 内 訳 表 |  |  | 06年03月20日適用
観音開き | SWB821430 |  |  |  | 施工 第0-0053号内訳表
100 枚 当り
名称・規格など | 数 量 | 単 位 | 単 価 | 金 額 | 備 考 ・ 管 理 費 区 分
蓋版ｺﾝｸﾘｰﾄ･鋼製 昼間 |  |  |  |  | TQJ1367002 1
170kg以下 制約無 | 100.000 | 枚
0 省略
側溝蓋 |  |  |  |  | TFJA0504894 1
T7542 | 100.000 | 枚
0 省略
諸雑費(まるめ) |  |  |  |  | #80
| 1.00 | 式
0 省略
計 | 100 | 枚
小計 | 1 | 枚
作業区分 =1 据付け
夜間作業の有無 =1 無し
蓋版の種類 =5 蓋版(各種)
規格･仕様区分 =2 40を超え170kg/枚以下
時間的制約の有無 =1 無し
施工箇所における補正 =1 無し
05-実施-一般-0000-当初
集水桝(ｸﾞﾚｰﾁﾝｸﾞ蓋)(2)
B500×L500×H600 |  | 施 工 内 訳 表 |  |  | 06年03月20日適用
ｸﾞﾚｰﾁﾝｸﾞ T-25t | S8081 |  |  |  | 施工 第0-0058号内訳表
1 基 当り
名称・規格など | 数 量 | 単 位 | 単 価 | 金 額 | 備 考 ・ 管 理 費 区 分
ｺﾝｸﾘｰﾄ |  |  |  |  | SCB240010 施工 第0-0059号内訳表
小型構造物 | 0.310 | m3
18-8-25(20)(高炉) W/C≦60% |  |  |  |  | 0 省略
型枠 |  |  |  |  | SCB240210 施工 第0-0022号内訳表
| 3.700 | m2
0 省略
基礎砕石 |  |  |  |  | SCB221110 施工 第0-0060号内訳表
砕石厚12.5cmを超え17.5cm以下 | 0.810 | m2
再生ｸﾗｯｼｬｰﾗﾝ RC-40 |  |  |  |  | 0 省略
蓋版ｺﾝｸﾘｰﾄ･鋼製 昼間 |  |  |  |  | TQJ1367001 1
40kg以下 制約無 | 1.000 | 枚
0 省略
集水桝用ｸﾞﾚｰﾁﾝｸﾞ蓋 |  |  |  |  | T7085 1
B500×L500㎜ T-25 | 1.000 | 枚
ｸﾞﾚｰﾁﾝｸﾞ 0 省略
諸雑費(まるめ) |  |  |  |  | #80
| 1.00 | 式
0 省略
小計 | 1 | 基
規格 =1 B500×L500×H600
ｺﾝｸﾘｰﾄ養生工の種類 =2 一般養生
基礎材種別 =3 再生ｸﾗｯｼｬｰﾗﾝ RC-40
時間的制約を受ける場合の補正 =3 無し
夜間作業補正 =2 無
施工箇所による補正 =1 無
費用の内訳 =1 全ての費用
05-実施-一般-0000-当初
集水桝(ｸﾞﾚｰﾁﾝｸﾞ蓋)(2)
B500×L500×H1200 |  | 施 工 内 訳 表 |  |  | 06年03月20日適用
ｸﾞﾚｰﾁﾝｸﾞ T-25t | S8081 |  |  |  | 施工 第0-0061号内訳表
1 基 当り
名称・規格など | 数 量 | 単 位 | 単 価 | 金 額 | 備 考 ・ 管 理 費 区 分
ｺﾝｸﾘｰﾄ |  |  |  |  | SCB240010 施工 第0-0059号内訳表
小型構造物 | 0.770 | m3
18-8-25(20)(高炉) W/C≦60% |  |  |  |  | 0 省略
型枠 |  |  |  |  | SCB240210 施工 第0-0022号内訳表
| 7.400 | m2
0 省略
基礎砕石 |  |  |  |  | SCB221110 施工 第0-0062号内訳表
砕石厚17.5cmを超え20.0cm以下 | 1.000 | m2
再生ｸﾗｯｼｬｰﾗﾝ RC-40 |  |  |  |  | 0 省略
蓋版ｺﾝｸﾘｰﾄ･鋼製 昼間 |  |  |  |  | TQJ1367001 1
40kg以下 制約無 | 1.000 | 枚
0 省略
集水桝用ｸﾞﾚｰﾁﾝｸﾞ蓋 |  |  |  |  | T7085 1
B500×L500㎜ T-25 | 1.000 | 枚
ｸﾞﾚｰﾁﾝｸﾞ 0 省略
諸雑費(まるめ) |  |  |  |  | #80
| 1.00 | 式
0 省略
小計 | 1 | 基
規格 =6 B500×L500×H1200
ｺﾝｸﾘｰﾄ養生工の種類 =2 一般養生
基礎材種別 =3 再生ｸﾗｯｼｬｰﾗﾝ RC-40
時間的制約を受ける場合の補正 =3 無し
夜間作業補正 =2 無
施工箇所による補正 =1 無
費用の内訳 =1 全ての費用
05-実施-一般-0000-当初
集水桝(ｸﾞﾚｰﾁﾝｸﾞ蓋)(2)
B600×L600×H1200 |  | 施 工 内 訳 表 |  |  | 06年03月20日適用
ｸﾞﾚｰﾁﾝｸﾞ T-25t | S8081 |  |  |  | 施工 第0-0063号内訳表
1 基 当り
名称・規格など | 数 量 | 単 位 | 単 価 | 金 額 | 備 考 ・ 管 理 費 区 分
ｺﾝｸﾘｰﾄ |  |  |  |  | SCB240010 施工 第0-0059号内訳表
小型構造物 | 0.880 | m3
18-8-25(20)(高炉) W/C≦60% |  |  |  |  | 0 省略
型枠 |  |  |  |  | SCB240210 施工 第0-0022号内訳表
| 8.300 | m2
0 省略
基礎砕石 |  |  |  |  | SCB221110 施工 第0-0062号内訳表
砕石厚17.5cmを超え20.0cm以下 | 1.210 | m2
再生ｸﾗｯｼｬｰﾗﾝ RC-40 |  |  |  |  | 0 省略
蓋版ｺﾝｸﾘｰﾄ･鋼製 昼間 |  |  |  |  | TQJ1367002 1
170kg以下 制約無 | 1.000 | 枚
0 省略
集水桝用ｸﾞﾚｰﾁﾝｸﾞ蓋 |  |  |  |  | T7089 1
B600×L600㎜ T-25 | 1.000 | 枚
ｸﾞﾚｰﾁﾝｸﾞ 0 省略
諸雑費(まるめ) |  |  |  |  | #80
| 1.00 | 式
0 省略
小計 | 1 | 基
規格 =34 B600×L600×H1200
ｺﾝｸﾘｰﾄ養生工の種類 =2 一般養生
基礎材種別 =3 再生ｸﾗｯｼｬｰﾗﾝ RC-40
時間的制約を受ける場合の補正 =3 無し
夜間作業補正 =2 無
施工箇所による補正 =1 無
費用の内訳 =1 全ての費用
05-実施-一般-0000-当初
ｺﾝｸﾘｰﾄﾌﾞﾛｯｸ積工
JIS滑面 150kg/個未満，練積 |  | 施 工 内 訳 表 |  |  | 06年03月20日適用
裏コン有(胴込+裏込) | SWB825010 |  |  |  | 施工 第0-0066号内訳表
胴込ｺﾝｸﾘｰﾄ=0.22m3/m2 |  |  |  |  | 100 m2 当り
名称・規格など | 数 量 | 単 位 | 単 価 | 金 額 | 備 考 ・ 管 理 費 区 分
ﾌﾞﾛｯｸ積工 |  |  |  |  | TQJ1381011 1
昼間 制約無 | 100.000 | m2
0 省略
ｺﾝｸﾘｰﾄ積ﾌﾞﾛｯｸ |  |  |  |  | TZJ2410001 1
JIS滑面 150kg/個未満 | 100.000 | m2
0 省略
生ｺﾝｸﾘｰﾄ 18-8-25(20) 高炉 W/C≦60% |  |  |  |  | TZJ2012001 1
| 35.840 | m3
0 省略
諸雑費(まるめ) |  |  |  |  | #80
| 1.00 | 式
0 省略
計 | 100 | m2
小計 | 1 | m2
ｺﾝｸﾘｰﾄ積ﾌﾞﾛｯｸの規格 =1 JIS滑面 150kg/個未満
時間的制約の有無 =1 無し
夜間作業の有無 =1 無し
練積･空積の区分 =1 練積
裏込ｺﾝｸﾘｰﾄの施工の有無 =1 有(胴込+裏込)
胴込･裏込ｺﾝｸﾘｰﾄ使用量(実数) [m3/m2]=0.32 胴込･裏込ｺﾝｸﾘｰﾄ使用量(実数) [m3/m2]
生ｺﾝｸﾘｰﾄの規格 =3 18-8-25(20)(高炉) W/C≦60%
05-実施-一般-0000-当初
蓋版
縞鋼板蓋 0.6×0.6、t=3.2mm(10kg未満) |  | 施 工 内 訳 表 |  |  | 06年03月20日適用
| SWB821430 |  |  |  | 施工 第0-0070号内訳表
100 枚 当り
名称・規格など | 数 量 | 単 位 | 単 価 | 金 額 | 備 考 ・ 管 理 費 区 分
蓋版ｺﾝｸﾘｰﾄ･鋼製 昼間 |  |  |  |  | TQJ1367001 1
40kg以下 制約無 | 100.000 | 枚
0 省略
側溝蓋 |  |  |  |  | TFJA0504894 1
TND098 | 100.000 | 枚
0 省略
諸雑費(まるめ) |  |  |  |  | #80
| 1.00 | 式
0 省略
計 | 100 | 枚
小計 | 1 | 枚
作業区分 =1 据付け
夜間作業の有無 =1 無し
蓋版の種類 =5 蓋版(各種)
規格･仕様区分 =1 40kg/枚以下
時間的制約の有無 =1 無し
施工箇所における補正 =1 無し
05-実施-一般-0000-当初
防護柵撤去工(ｶﾞｰﾄﾞﾚｰﾙ撤去工)
ｺﾝｸﾘｰﾄ建込･耐雪型，Gr-A2-2B |  | 施 工 内 訳 表 |  |  | 06年03月20日適用
| SWB810530 |  |  |  | 施工 第0-0071号内訳表
1 m 当り
名称・規格など | 数 量 | 単 位 | 単 価 | 金 額 | 備 考 ・ 管 理 費 区 分
ｶﾞｰﾄﾞﾚｰﾙ撤去工 CO建込用 |  |  |  |  | TQJ1122002 1
2B 耐雪型 | 1.000 | m
0 省略
諸雑費(まるめ) |  |  |  |  | #80
| 1.00 | 式
0 省略
小計 | 1 | m
施工区分 =4 ｺﾝｸﾘｰﾄ建込･耐雪型
規格･仕様 =36 Gr-A2-2B
夜間作業の補正 =1 無
時間的制約を受ける場合の補正 =1 無
05-実施-一般-0000-当初
防護柵撤去工
ｺﾝｸﾘｰﾄ建込 |  | 施 工 内 訳 表 |  |  | 06年03月20日適用
| SWB810610 |  |  |  | 施工 第0-0072号内訳表
(ｶﾞｰﾄﾞﾊﾟｲﾌﾟ撤去工) |  |  |  |  | 1 m 当り
名称・規格など | 数 量 | 単 位 | 単 価 | 金 額 | 備 考 ・ 管 理 費 区 分
ｶﾞｰﾄﾞﾊﾟｲﾌﾟ撤去工 CO建込用 |  |  |  |  | TQJ1188001 1
Gp-Ap､Bp､Cp-2B | 1.000 | m
0 省略
諸雑費(まるめ) |  |  |  |  | #80
| 1.00 | 式
0 省略
小計 | 1 | m
施工区分 =2 ｺﾝｸﾘｰﾄ建込
夜間補正 =1 無
時間的制約を受ける場合の補正 =1 無
05-実施-一般-0000-当初
防護柵(横断･転落防止柵)撤去工
|  | 施 工 内 訳 表 |  |  | 06年03月20日適用
| SWB810770 |  |  |  | 施工 第0-0073号内訳表
100 m 当り
名称・規格など | 数 量 | 単 位 | 単 価 | 金 額 | 備 考 ・ 管 理 費 区 分
横断･転落防止柵撤去工 CO建込用 |  |  |  |  | TQJ1168004 1
ﾋﾞｰﾑ式･ﾊﾟﾈﾙ式 | 100.000 | m
0 省略
諸雑費(まるめ) |  |  |  |  | #80
| 1.00 | 式
0 省略
計 | 100 | m
小計 | 1 | m
施工区分 =3 ｺﾝｸﾘｰﾄ建込
防護柵種類 =1 ﾋﾞｰﾑ式･ﾊﾟﾈﾙ式
支柱間隔 =1 1m
時間的制約を受ける場合の補正 =1 無
夜間作業の補正 =1 無
05-実施-一般-0000-当初
構造物とりこわし
|  | 施 工 内 訳 表 |  |  | 06年03月20日適用
| SWB824010 |  |  |  | 施工 第0-0074号内訳表
1 m3 当り
名称・規格など | 数 量 | 単 位 | 単 価 | 金 額 | 備 考 ・ 管 理 費 区 分
鉄筋構造物 |  |  |  |  | TQJ1611007 1
昼間 機械施工 制約無 | 1.000 | m3
0 省略
諸雑費(まるめ) |  |  |  |  | #80
| 1.00 | 式
0 省略
小計 | 1 | m3
構造物区分 =2 鉄筋構造物
工法区分 =1 機械施工
時間的制約の有無 =1 無し
夜間作業の有無 =1 無し
低騒音･低振動対策 =1 必要
05-実施-一般-0000-当初
構造物とりこわし
|  | 施 工 内 訳 表 |  |  | 06年03月20日適用
| SWB824010 |  |  |  | 施工 第0-0075号内訳表
1 m3 当り
名称・規格など | 数 量 | 単 位 | 単 価 | 金 額 | 備 考 ・ 管 理 費 区 分
無筋構造物 |  |  |  |  | TQJ1611001 1
昼間 機械施工 制約無 | 1.000 | m3
0 省略
諸雑費(まるめ) |  |  |  |  | #80
| 1.00 | 式
0 省略
小計 | 1 | m3
構造物区分 =1 無筋構造物
工法区分 =1 機械施工
時間的制約の有無 =1 無し
夜間作業の有無 =1 無し
低騒音･低振動対策 =1 必要
05-実施-一般-0000-当初
処分費(t)
コンクリート二次製品 |  | 施 工 内 訳 表 |  |  | 06年03月20日適用
| SWB020052 |  |  |  | 施工 第0-0078号内訳表
100 t 当り
名称・規格など | 数 量 | 単 位 | 単 価 | 金 額 | 備 考 ・ 管 理 費 区 分
処分費 |  |  |  |  | TFJA0504349
| 100.000 | t
T 処分費等
計 | 100 | t
小計 | 1 | t
05-実施-一般-0000-当初
処分費(t)
有筋コンクリート |  | 施 工 内 訳 表 |  |  | 06年03月20日適用
| SWB020052 |  |  |  | 施工 第0-0079号内訳表
100 t 当り
名称・規格など | 数 量 | 単 位 | 単 価 | 金 額 | 備 考 ・ 管 理 費 区 分
処分費 |  |  |  |  | TFJA0504349
| 100.000 | t
T 処分費等
計 | 100 | t
小計 | 1 | t
05-実施-一般-0000-当初
処分費(t)
無筋コンクリート |  | 施 工 内 訳 表 |  |  | 06年03月20日適用
| SWB020052 |  |  |  | 施工 第0-0080号内訳表
100 t 当り
名称・規格など | 数 量 | 単 位 | 単 価 | 金 額 | 備 考 ・ 管 理 費 区 分
処分費 |  |  |  |  | TFJA0504349
| 100.000 | t
T 処分費等
計 | 100 | t
小計 | 1 | t
05-実施-一般-0000-当初
処分費(t)
アスファルト |  | 施 工 内 訳 表 |  |  | 06年03月20日適用
| SWB020052 |  |  |  | 施工 第0-0088号内訳表
100 t 当り
名称・規格など | 数 量 | 単 位 | 単 価 | 金 額 | 備 考 ・ 管 理 費 区 分
処分費 |  |  |  |  | TFJA0504349
| 100.000 | t
T 処分費等
計 | 100 | t
小計 | 1 | t
05-実施-一般-0000-当初
構造物とりこわし(車道)
|  | 施 工 内 訳 表 |  |  | 06年03月20日適用
| SWB824010 |  |  |  | 施工 第0-0089号内訳表
1 m3 当り
名称・規格など | 数 量 | 単 位 | 単 価 | 金 額 | 備 考 ・ 管 理 費 区 分
鉄筋構造物 |  |  |  |  | TQJ1611007 1
昼間 機械施工 制約無 | 1.000 | m3
0 省略
諸雑費(まるめ) |  |  |  |  | #80
| 1.00 | 式
0 省略
小計 | 1 | m3
構造物区分 =2 鉄筋構造物
工法区分 =1 機械施工
時間的制約の有無 =1 無し
夜間作業の有無 =1 無し
低騒音･低振動対策 =1 必要
05-実施-一般-0000-当初
構造物とりこわし(民地)
|  | 施 工 内 訳 表 |  |  | 06年03月20日適用
| SWB824010 |  |  |  | 施工 第0-0090号内訳表
1 m3 当り
名称・規格など | 数 量 | 単 位 | 単 価 | 金 額 | 備 考 ・ 管 理 費 区 分
鉄筋構造物 |  |  |  |  | TQJ1611007 1
昼間 機械施工 制約無 | 1.000 | m3
0 省略
諸雑費(まるめ) |  |  |  |  | #80
| 1.00 | 式
0 省略
小計 | 1 | m3
構造物区分 =2 鉄筋構造物
工法区分 =1 機械施工
時間的制約の有無 =1 無し
夜間作業の有無 =1 無し
低騒音･低振動対策 =1 必要
05-実施-一般-0000-当初
処分費(t)
鉄筋コンクリート |  | 施 工 内 訳 表 |  |  | 06年03月20日適用
| SWB020052 |  |  |  | 施工 第0-0091号内訳表
100 t 当り
名称・規格など | 数 量 | 単 位 | 単 価 | 金 額 | 備 考 ・ 管 理 費 区 分
処分費 |  |  |  |  | TFJA0504349
| 100.000 | t
T 処分費等
計 | 100 | t
小計 | 1 | t
05-実施-一般-0000-当初
構造物とりこわし(床版)
|  | 施 工 内 訳 表 |  |  | 06年03月20日適用
| SWB824010 |  |  |  | 施工 第0-0092号内訳表
1 m3 当り
名称・規格など | 数 量 | 単 位 | 単 価 | 金 額 | 備 考 ・ 管 理 費 区 分
鉄筋構造物 |  |  |  |  | TQJ1611007 1
昼間 機械施工 制約無 | 1.000 | m3
0 省略
諸雑費(まるめ) |  |  |  |  | #80
| 1.00 | 式
0 省略
小計 | 1 | m3
構造物区分 =2 鉄筋構造物
工法区分 =1 機械施工
時間的制約の有無 =1 無し
夜間作業の有無 =1 無し
低騒音･低振動対策 =1 必要
05-実施-一般-0000-当初
ｺﾝｸﾘｰﾄﾌﾞﾛｯｸ(空洞ﾌﾞﾛｯｸ)積
ブロック厚150mm，高炉B(25kg/袋入) |  | 施 工 内 訳 表 |  |  | 06年03月20日適用
両面とも仕上げをする | SWC698300 |  |  |  | 施工 第0-0093号内訳表
10 m2 当り
名称・規格など | 数 量 | 単 位 | 単 価 | 金 額 | 備 考 ・ 管 理 費 区 分
ｺﾝｸﾘｰﾄ積みﾌﾞﾛｯｸ |  |  |  |  | TFJA0504924 1
物価資料 | 130.000 | 個
0 省略
ｾﾒﾝﾄ(高炉B) |  |  |  |  | TZJ2002008 1
25kg袋入 | 0.242 | t
0 省略
ｺﾝｸﾘｰﾄ用骨材 砂(洗い) 細目 |  |  |  |  | TZJ2104002 1
物価資料（新潟県・新潟） | 0.500 | m3
0 省略
鉄筋ｺﾝｸﾘｰﾄ用棒鋼 |  |  |  |  | TZJ1102008 1
SD295 D10 | 0.037 | t
0 省略
建築ﾌﾞﾛｯｸ工 |  |  |  |  | RR0149 1
RR0108(ブロック工) |  | 人
0 省略
普通作業員 |  |  |  |  | RR0102 1
人
0 省略
諸雑費(まるめ) |  |  |  |  | #80
| 1.00 | 式
0 省略
計 | 10 | m2
小計 | 1 | m2
ﾌﾞﾛｯｸ厚 =3 150mm
ｾﾒﾝﾄ種類 =2 高炉B(25kg/袋入)
目地等の仕上げ =3 両面とも仕上げをする
05-実施-一般-0000-当初
標識移設工
魚沼地域振興局案内看板 |  | 施 工 内 訳 表 |  |  | 06年03月20日適用
| V4001 |  |  |  | 施工 第0-0094号内訳表
見積り |  |  |  |  | 1 基 当り
名称・規格など | 数 量 | 単 位 | 単 価 | 金 額 | 備 考 ・ 管 理 費 区 分
標識撤去工 |  |  |  |  | V4002 施工 第0-0095号内訳表
| 1 | 基
0 省略
標識再設置工 |  |  |  |  | V4003 施工 第0-0100号内訳表
| 1 | 基
0 省略
小計 | 1 | 基
05-実施-一般-0000-当初
標識撤去工
|  | 施 工 内 訳 表 |  |  | 06年03月20日適用
| V4002 |  |  |  | 施工 第0-0095号内訳表
1 基 当り
名称・規格など | 数 量 | 単 位 | 単 価 | 金 額 | 備 考 ・ 管 理 費 区 分
土木一般世話役 |  |  |  |  | RR0125 1
人
0 省略
特殊作業員 |  |  |  |  | RR0101 1
人
0 省略
普通作業員 |  |  |  |  | RR0102 1
人
0 省略
ﾄﾗｯｸ |  |  |  |  | V4004 施工 第0-0096号内訳表
クレーン装置付・積載質量4t積・2.9t吊 |  | 日
0 省略
ﾄﾗｯｸ |  |  |  |  | V4005 施工 第0-0097号内訳表
クレーン装置付・積載質量10t積・2.9t吊 |  | 日
0 省略
小型バックホウ(排対2次) |  |  |  |  | V4006 施工 第0-0098号内訳表
クローラ型・山積0.11m3(平積0.08m3) |  | 日
0 省略
ダンプトラック |  |  |  |  | V4007 施工 第0-0099号内訳表
オンロード・ディーゼル・3t積級 |  | 日
0 省略
諸雑費 |  |  |  |  | #71
％
0 省略
小計 | 1 | 基
05-実施-一般-0000-当初
ﾄﾗｯｸ
クレーン装置付・積載質量4t積・2.9t吊 |  | 施 工 内 訳 表 |  |  | 06年03月20日適用
| V4004 |  |  |  | 施工 第0-0096号内訳表
1 日 当り
名称・規格など | 数 量 | 単 位 | 単 価 | 金 額 | 備 考 ・ 管 理 費 区 分
運転手(特殊) |  |  |  |  | RR0114
人
0 省略
軽油 |  |  |  |  | TZJ6702002
| 31 | l
0 省略
ﾄﾗｯｸ[ｸﾚｰﾝ装置付] |  |  |  |  | TLC1150001
ﾍﾞｰｽﾄﾗｯｸ4t級 吊能力2.9t |  | 日
0 省略
諸雑費 |  |  |  |  | #80
| 1 | 式
0 省略
小計 | 1 | 日
05-実施-一般-0000-当初
ﾄﾗｯｸ
クレーン装置付・積載質量10t積・2.9t吊 |  | 施 工 内 訳 表 |  |  | 06年03月20日適用
| V4005 |  |  |  | 施工 第0-0097号内訳表
1 日 当り
名称・規格など | 数 量 | 単 位 | 単 価 | 金 額 | 備 考 ・ 管 理 費 区 分
運転手(特殊) |  |  |  |  | RR0114
人
0 省略
軽油 |  |  |  |  | TZJ6702002
| 52 | l
0 省略
ﾄﾗｯｸ |  |  |  |  | W0001
クレーン装置付・積載質量10t積・2.9吊 |  | 日
見積り 0 省略
諸雑費 |  |  |  |  | #80
| 1 | 式
0 省略
小計 | 1 | 日
05-実施-一般-0000-当初
小型バックホウ(排対2次)
クローラ型・山積0.11m3(平積0.08m3) |  | 施 工 内 訳 表 |  |  | 06年03月20日適用
| V4006 |  |  |  | 施工 第0-0098号内訳表
1 日 当り
名称・規格など | 数 量 | 単 位 | 単 価 | 金 額 | 備 考 ・ 管 理 費 区 分
運転手(特殊) |  |  |  |  | RR0114
人
0 省略
軽油 |  |  |  |  | TZJ6702002
| 20 | l
0 省略
小型バックホウ(排対2次) |  |  |  |  | W0002
クローラ型・山積0.11m3(平積0.08m3) |  | 日
0 省略
諸雑費 |  |  |  |  | #80
| 1 | 式
0 省略
小計 | 1 | 日
05-実施-一般-0000-当初
ダンプトラック
オンロード・ディーゼル・3t積級 |  | 施 工 内 訳 表 |  |  | 06年03月20日適用
| V4007 |  |  |  | 施工 第0-0099号内訳表
1 日 当り
名称・規格など | 数 量 | 単 位 | 単 価 | 金 額 | 備 考 ・ 管 理 費 区 分
運転手(一般) |  |  |  |  | RR0115
人
0 省略
軽油 |  |  |  |  | TZJ6702002
| 27 | l
0 省略
ダンプトラック |  |  |  |  | W0003
オンロード・ディーゼル・3t積級 |  | 日
0 省略
ﾀｲﾔ損耗費 |  |  |  |  | TZU0020025
2~3t積級 良好 供用日 |  | 供用日
0 省略
諸雑費 |  |  |  |  | #80
| 1 | 式
0 省略
小計 | 1 | 日
05-実施-一般-0000-当初
標識再設置工
|  | 施 工 内 訳 表 |  |  | 06年03月20日適用
| V4003 |  |  |  | 施工 第0-0100号内訳表
1 基 当り
名称・規格など | 数 量 | 単 位 | 単 価 | 金 額 | 備 考 ・ 管 理 費 区 分
土木一般世話役 |  |  |  |  | RR0125 1
人
0 省略
特殊作業員 |  |  |  |  | RR0101 1
人
0 省略
普通作業員 |  |  |  |  | RR0102 1
人
0 省略
ﾄﾗｯｸ |  |  |  |  | V4004 施工 第0-0096号内訳表
クレーン装置付・積載質量4t積・2.9t吊 |  | 日
0 省略
ﾄﾗｯｸ |  |  |  |  | V4005 施工 第0-0097号内訳表
クレーン装置付・積載質量10t積・2.9t吊 |  | 日
0 省略
小型バックホウ(排対2次) |  |  |  |  | V4006 施工 第0-0098号内訳表
クローラ型・山積0.11m3(平積0.08m3) |  | 日
0 省略
ダンプトラック |  |  |  |  | V4007 施工 第0-0099号内訳表
オンロード・ディーゼル・3t積級 |  | 日
0 省略
諸雑費 |  |  |  |  | #71
％
0 省略
小計 | 1 | 基
05-実施-一般-0000-当初
土のう工
仕拵･積立･撤去 |  | 施 工 内 訳 表 |  |  | 06年03月20日適用
転用土使用 | SWB252610 |  |  |  | 施工 第0-0103号内訳表
100 袋 当り
名称・規格など | 数 量 | 単 位 | 単 価 | 金 額 | 備 考 ・ 管 理 費 区 分
購入土 |  |  |  |  | TFJA0504484 1
| 2.000 | m3
0 省略
普通作業員 |  |  |  |  | RR0102 1
人
0 省略
土のう |  |  |  |  | TZJ6082001 1
62×48cm | 100.000 | 袋
0 省略
諸雑費(まるめ) |  |  |  |  | #80
| 1.00 | 式
0 省略
計 | 100 | 袋
小計 | 1 | 袋
作業内容 =1 仕拵･積立･撤去
05-実施-一般-0000-当初
交通誘導警備員B
|  | 施 工 内 訳 表 |  |  | 06年03月20日適用
| SWB010212 |  |  |  | 施工 第0-0104号内訳表
1 人日 当り
名称・規格など | 数 量 | 単 位 | 単 価 | 金 額 | 備 考 ・ 管 理 費 区 分
交通誘導警備員B |  |  |  |  | RR0804 1
人
0 省略
諸雑費(まるめ) |  |  |  |  | #80
| 1.00 | 式
0 省略
小計 | 1 | 人日
05-実施-一般-0000-当初
区画線設置(外側線)
溶融式手動，実線 15cm，白 |  | 施 工 内 訳 表 |  |  | 06年03月20日適用
| SWB821210 |  |  |  | 施工 第0-0115号内訳表
1000 m 当り
名称・規格など | 数 量 | 単 位 | 単 価 | 金 額 | 備 考 ・ 管 理 費 区 分
区画線設置(溶融式) 昼間 |  |  |  |  | TQJ1036013 2
豪雪有 実線15cm 制約無 | 1,000.000 | m
0 省略
ﾄﾗﾌｨｯｸﾍﾟｲﾝﾄ 溶融型 |  |  |  |  | TZJ4350001 1
3種1号 ﾋﾞｰｽﾞ15~18 白 | 570.000 | kg
0 省略
ｶﾞﾗｽﾋﾞｰｽﾞ |  |  |  |  | TZJ4352001 1
0.106~0.850mm | 25.000 | kg
0 省略
接着用ﾌﾟﾗｲﾏｰ |  |  |  |  | TZJ4354001 1
区画線用 | 25.000 | kg
0 省略
軽油 |  |  |  |  | TZJ6702002 1
| 44.000 | l
0 省略
諸雑費(率+まるめ) |  |  |  |  | #71
%
0 省略
計 | 1,000 | m
小計 | 1 | m
夜間作業の有無 =1 無し
施工方法区分 =1 溶融式手動
豪雪補正の有無 =2 有り
規格･仕様区分 =1 実線 15cm
時間的制約の有無 =1 無し
塗布厚 =1 1.5mm
排水性舗装に施工する場合の補正 =1 無し
未供用区間の場合の補正 =1 無し
溶融式塗料規格 =1 含有量15~18%
塗料区分 =1 白
ﾌﾟﾗｲﾏｰ規格 =1 ｱｽﾌｧﾙﾄ舗装
費用の内訳 =1 全ての費用
05-実施-一般-0000-当初
区画線設置(中央線)
溶融式手動，実線 15cm，白 |  | 施 工 内 訳 表 |  |  | 06年03月20日適用
| SWB821210 |  |  |  | 施工 第0-0116号内訳表
1000 m 当り
名称・規格など | 数 量 | 単 位 | 単 価 | 金 額 | 備 考 ・ 管 理 費 区 分
区画線設置(溶融式) 昼間 |  |  |  |  | TQJ1036013 2
豪雪有 実線15cm 制約無 | 1,000.000 | m
0 省略
ﾄﾗﾌｨｯｸﾍﾟｲﾝﾄ 溶融型 |  |  |  |  | TZJ4350001 1
3種1号 ﾋﾞｰｽﾞ15~18 白 | 570.000 | kg
0 省略
ｶﾞﾗｽﾋﾞｰｽﾞ |  |  |  |  | TZJ4352001 1
0.106~0.850mm | 25.000 | kg
0 省略
接着用ﾌﾟﾗｲﾏｰ |  |  |  |  | TZJ4354001 1
区画線用 | 25.000 | kg
0 省略
軽油 |  |  |  |  | TZJ6702002 1
| 44.000 | l
0 省略
諸雑費(率+まるめ) |  |  |  |  | #71
%
0 省略
計 | 1,000 | m
小計 | 1 | m
夜間作業の有無 =1 無し
施工方法区分 =1 溶融式手動
豪雪補正の有無 =2 有り
規格･仕様区分 =1 実線 15cm
時間的制約の有無 =1 無し
塗布厚 =1 1.5mm
排水性舗装に施工する場合の補正 =1 無し
未供用区間の場合の補正 =1 無し
溶融式塗料規格 =1 含有量15~18%
塗料区分 =1 白
ﾌﾟﾗｲﾏｰ規格 =1 ｱｽﾌｧﾙﾄ舗装
費用の内訳 =1 全ての費用
05-実施-一般-0000-当初
区画線設置(停止線)
溶融式手動，実線 30cm，白 |  | 施 工 内 訳 表 |  |  | 06年03月20日適用
| SWB821210 |  |  |  | 施工 第0-0117号内訳表
1000 m 当り
名称・規格など | 数 量 | 単 位 | 単 価 | 金 額 | 備 考 ・ 管 理 費 区 分
区画線設置(溶融式) 昼間 |  |  |  |  | TQJ1036019 2
豪雪有 実線30cm 制約無 | 1,000.000 | m
0 省略
ﾄﾗﾌｨｯｸﾍﾟｲﾝﾄ 溶融型 |  |  |  |  | TZJ4350001 1
3種1号 ﾋﾞｰｽﾞ15~18 白 | 1,130.000 | kg
0 省略
ｶﾞﾗｽﾋﾞｰｽﾞ |  |  |  |  | TZJ4352001 1
0.106~0.850mm | 50.000 | kg
0 省略
接着用ﾌﾟﾗｲﾏｰ |  |  |  |  | TZJ4354001 1
区画線用 | 50.000 | kg
0 省略
軽油 |  |  |  |  | TZJ6702002 1
| 71.000 | l
0 省略
諸雑費(率+まるめ) |  |  |  |  | #71
%
0 省略
計 | 1,000 | m
小計 | 1 | m
夜間作業の有無 =1 無し
施工方法区分 =1 溶融式手動
豪雪補正の有無 =2 有り
規格･仕様区分 =3 実線 30cm
時間的制約の有無 =1 無し
塗布厚 =1 1.5mm
排水性舗装に施工する場合の補正 =1 無し
未供用区間の場合の補正 =1 無し
溶融式塗料規格 =1 含有量15~18%
塗料区分 =1 白
ﾌﾟﾗｲﾏｰ規格 =1 ｱｽﾌｧﾙﾄ舗装
費用の内訳 =1 全ての費用
05-実施-一般-0000-当初
区画線設置(横断歩道)
溶融式手動，実線 45cm，白 |  | 施 工 内 訳 表 |  |  | 06年03月20日適用
| SWB821210 |  |  |  | 施工 第0-0118号内訳表
1000 m 当り
名称・規格など | 数 量 | 単 位 | 単 価 | 金 額 | 備 考 ・ 管 理 費 区 分
区画線設置(溶融式) 昼間 |  |  |  |  | TQJ1036022 2
豪雪有 実線45cm 制約無 | 1,000.000 | m
0 省略
ﾄﾗﾌｨｯｸﾍﾟｲﾝﾄ 溶融型 |  |  |  |  | TZJ4350001 1
3種1号 ﾋﾞｰｽﾞ15~18 白 | 1,700.000 | kg
0 省略
ｶﾞﾗｽﾋﾞｰｽﾞ |  |  |  |  | TZJ4352001 1
0.106~0.850mm | 75.000 | kg
0 省略
接着用ﾌﾟﾗｲﾏｰ |  |  |  |  | TZJ4354001 1
区画線用 | 75.000 | kg
0 省略
軽油 |  |  |  |  | TZJ6702002 1
| 80.000 | l
0 省略
諸雑費(率+まるめ) |  |  |  |  | #71
%
0 省略
計 | 1,000 | m
小計 | 1 | m
夜間作業の有無 =1 無し
施工方法区分 =1 溶融式手動
豪雪補正の有無 =2 有り
規格･仕様区分 =4 実線 45cm
時間的制約の有無 =1 無し
塗布厚 =1 1.5mm
排水性舗装に施工する場合の補正 =1 無し
未供用区間の場合の補正 =1 無し
溶融式塗料規格 =1 含有量15~18%
塗料区分 =1 白
ﾌﾟﾗｲﾏｰ規格 =1 ｱｽﾌｧﾙﾄ舗装
費用の内訳 =1 全ての費用
05-実施-一般-0000-当初
付属物設置工(境界杭設置)
根巻き基礎無し，施工規模10本以上30本未満 |  | 施 工 内 訳 表 |  |  | 06年03月20日適用
手間+材料費(標準以外) | SWB812330 |  |  |  | 施工 第0-0119号内訳表
9cm×9cm×90cm 魚沼市又は新潟県文字入り |  |  |  |  | 1 本 当り
名称・規格など | 数 量 | 単 位 | 単 価 | 金 額 | 備 考 ・ 管 理 費 区 分
境界杭設置工 手間のみ |  |  |  |  | TQJ1320004 1
ｺﾝｸﾘｰﾄ製 根巻き基礎なし | 1.000 | 本
0 省略
境界杭 |  |  |  |  | TFJA0504864 1
T3172 | 1.000 | 本
0 省略
諸雑費(まるめ) |  |  |  |  | #80
| 1.00 | 式
0 省略
小計 | 1 | 本
施工区分 =2 根巻き基礎無し
材料費区分 =2 手間+材料費(標準以外)
施工規模 =2 10本以上30本未満
夜間作業の補正 =1 無
時間制約を受ける場合の補正 =1 無
05-実施-一般-0000-当初
道路付属物設置工
土中建込，反射体両面 |  | 施 工 内 訳 表 |  |  | 06年03月20日適用
10本未満，反射体径φ100以下 支柱径φ60.5 | SWB812310 |  |  |  | 施工 第0-0120号内訳表
(視線誘導標設置) |  |  |  |  | 1 本 当り
名称・規格など | 数 量 | 単 位 | 単 価 | 金 額 | 備 考 ・ 管 理 費 区 分
視線誘導標設置工 土中建込用 |  |  |  |  | TQJ1300002 1
両面反射 φ100以下 支柱φ60.5 | 1.000 | 本
0 省略
諸雑費(まるめ) |  |  |  |  | #80
| 1.00 | 式
0 省略
小計 | 1 | 本
施工区分 =1 土中建込
材料費区分 =1 手間+材料費
反射体の種類 =1 両面
規格･仕様 =2 反射体径φ100以下 支柱径φ60.5
加算額 =1 標準
施工規模 =3 10本未満
夜間作業の補正 =1 無
時間制約を受ける場合の補正 =1 無
05-実施-一般-0000-当初
道路付属物設置工
ｺﾝｸﾘｰﾄ建込(穿孔含まない)，反射体両面 |  | 施 工 内 訳 表 |  |  | 06年03月20日適用
10本未満，反射体径φ100以下 支柱径φ60.5 | SWB812310 |  |  |  | 施工 第0-0121号内訳表
(視線誘導標設置) |  |  |  |  | 1 本 当り
名称・規格など | 数 量 | 単 位 | 単 価 | 金 額 | 備 考 ・ 管 理 費 区 分
視線誘導標設置工 CO建込用 穿孔無 |  |  |  |  | TQJ1304010 1
両面反射 φ100以下 支柱φ60.5 | 1.000 | 本
0 省略
諸雑費(まるめ) |  |  |  |  | #80
| 1.00 | 式
0 省略
小計 | 1 | 本
施工区分 =3 ｺﾝｸﾘｰﾄ建込(穿孔含まない)
材料費区分 =1 手間+材料費
反射体の種類 =1 両面
規格･仕様 =2 反射体径φ100以下 支柱径φ60.5
加算額 =1 標準
施工規模 =3 10本未満
夜間作業の補正 =1 無
時間制約を受ける場合の補正 =1 無
05-実施-一般-0000-当初
散水管配管工φ65
車道部、B350*H350 |  | 施 工 内 訳 表 |  |  | 06年03月20日適用
| V2001A |  |  |  | 施工 第0-0125号内訳表
55 ｍ 当り
名称・規格など | 数 量 | 単 位 | 単 価 | 金 額 | 備 考 ・ 管 理 費 区 分
消雪用散水管据付φ65 |  |  |  |  | V1001 施工 第0-0126号内訳表
HIVP-RRφ65 ﾉｽﾞﾙﾋﾟｯﾁ1.38立管付 | 55 | ｍ
魚沼市見積 0 省略
ﾉｽﾞﾙ（散水穴開閉式） |  |  |  |  | T6084
ｵｰﾙｽﾃﾝﾚｽ（埋設用） | 40 | 個
0 省略
ｺﾝｸﾘｰﾄ |  |  |  |  | SCB240010 施工 第0-0127号内訳表
小型構造物 | 6.49 | m3
30-12-25(20)(早強) W/C≦55% |  |  |  |  | 0 省略
鉄筋工[市場単価] |  |  |  |  | SWB810010 施工 第0-0128号内訳表
SD295 D10,一般構造物 | 0.269 | t
10t未満 |  |  |  |  | 0 省略
鉄筋工[市場単価] |  |  |  |  | SWB810010 施工 第0-0023号内訳表
SD295 D13,一般構造物 | 0.215 | t
10t未満 |  |  |  |  | 0 省略
路盤紙 |  |  |  |  | T5752
ﾀｰﾎﾟﾘﾝ紙系 | 19.3 | m2
0 省略
目地板 |  |  |  |  | SCB224710 施工 第0-0064号内訳表
| 1.2 | m2
0 省略
諸雑費 |  |  |  |  | #80
| 1 | 式
0 省略
計 | 55 | ｍ
小計 | 1 | ｍ
05-実施-一般-0000-当初
消雪用散水管据付φ65
HIVP-RRφ65 ﾉｽﾞﾙﾋﾟｯﾁ1.38立管付 |  | 施 工 内 訳 表 |  |  | 06年03月20日適用
| V1001 |  |  |  | 施工 第0-0126号内訳表
魚沼市見積 |  |  |  |  | 55 ｍ 当り
名称・規格など | 数 量 | 単 位 | 単 価 | 金 額 | 備 考 ・ 管 理 費 区 分
ﾒｰﾝﾊﾟｲﾌﾟ HIVP管φ65 |  |  |  |  | T6062
Ｌ＝5.5m（ピッチ1.38m 4本立） | 55 | m
0 省略
配管工 |  |  |  |  | RR0136 1
人
0 省略
普通作業員 |  |  |  |  | RR0102 1
人
0 省略
諸雑費 |  |  |  |  | #71
％
0 省略
計 | 55 | ｍ
小計 | 1 | ｍ
05-実施-一般-0000-当初
鉄筋工[市場単価]
SD295 D10，一般構造物 |  | 施 工 内 訳 表 |  |  | 06年03月20日適用
10t未満 | SWB810010 |  |  |  | 施工 第0-0128号内訳表
1 t 当り
名称・規格など | 数 量 | 単 位 | 単 価 | 金 額 | 備 考 ・ 管 理 費 区 分
鉄筋ｺﾝｸﾘｰﾄ用棒鋼 |  |  |  |  | TZJ1102008 1
SD295 D10 | 1.030 | t
0 省略
鉄筋工 |  |  |  |  | TQJ1001002 1
加工･組立共一般構造物 | 1.000 | t
0 省略
諸雑費(まるめ) |  |  |  |  | #80
| 1.00 | 式
0 省略
小計 | 1 | t
鉄筋材料規格･径 =1 SD295 D10
規格･仕様区分 =1 一般構造物
施工規模 =2 10t未満
時間的制約を受ける場合の補正 =2 無
夜間作業補正 =2 無
ﾄﾝﾈﾙ内作業の補正 =2 無
法面作業の補正 =2 無
太径鉄筋補正 =1 補正無(鉄筋割合10%未満含む)
構造物種別による補正 =1 補正無(一般構造物)
05-実施-一般-0000-当初
散水管配管工φ100
車道部、B300*H300 |  | 施 工 内 訳 表 |  |  | 06年03月20日適用
| V2003 |  |  |  | 施工 第0-0129号内訳表
55 ｍ 当り
名称・規格など | 数 量 | 単 位 | 単 価 | 金 額 | 備 考 ・ 管 理 費 区 分
消雪用散水管据付φ100 |  |  |  |  | V1003 施工 第0-0130号内訳表
HIVP-RRφ65 ﾉｽﾞﾙﾋﾟｯﾁ1.38立管付 | 55 | ｍ
魚沼市見積 0 省略
ﾉｽﾞﾙ（散水穴開閉式） |  |  |  |  | T6084
ｵｰﾙｽﾃﾝﾚｽ（埋設用） | 40 | 個
0 省略
ｺﾝｸﾘｰﾄ |  |  |  |  | SCB240010 施工 第0-0127号内訳表
小型構造物 | 4.39 | m3
30-12-25(20)(早強) W/C≦55% |  |  |  |  | 0 省略
鉄筋工[市場単価] |  |  |  |  | SWB810010 施工 第0-0128号内訳表
SD295 D10,一般構造物 | 0.251 | t
10t未満 |  |  |  |  | 0 省略
鉄筋工[市場単価] |  |  |  |  | SWB810010 施工 第0-0023号内訳表
SD295 D13,一般構造物 | 0.215 | t
10t未満 |  |  |  |  | 0 省略
路盤紙 |  |  |  |  | T5752
ﾀｰﾎﾟﾘﾝ紙系 | 16.4 | m2
0 省略
目地板 |  |  |  |  | SCB224710 施工 第0-0064号内訳表
| 0.9 | m2
0 省略
諸雑費 |  |  |  |  | #80
| 1 | 式
0 省略
計 | 55 | ｍ
小計 | 1 | ｍ
05-実施-一般-0000-当初
消雪用散水管据付φ100
HIVP-RRφ65 ﾉｽﾞﾙﾋﾟｯﾁ1.38立管付 |  | 施 工 内 訳 表 |  |  | 06年03月20日適用
| V1003 |  |  |  | 施工 第0-0130号内訳表
魚沼市見積 |  |  |  |  | 55 ｍ 当り
名称・規格など | 数 量 | 単 位 | 単 価 | 金 額 | 備 考 ・ 管 理 費 区 分
ﾒｰﾝﾊﾟｲﾌﾟ HIVP管φ100 |  |  |  |  | T6064
Ｌ＝5.5m（ピッチ1.38m 4本立） | 55 | m
0 省略
配管工 |  |  |  |  | RR0136 1
人
0 省略
普通作業員 |  |  |  |  | RR0102 1
人
0 省略
諸雑費 |  |  |  |  | #71
％
0 省略
計 | 55 | ｍ
小計 | 1 | ｍ
05-実施-一般-0000-当初
散水管配管工φ65
車道部 B300*H300 |  | 施 工 内 訳 表 |  |  | 06年03月20日適用
| V2001 |  |  |  | 施工 第0-0131号内訳表
55 ｍ 当り
名称・規格など | 数 量 | 単 位 | 単 価 | 金 額 | 備 考 ・ 管 理 費 区 分
消雪用散水管据付φ65 |  |  |  |  | V1001 施工 第0-0126号内訳表
HIVP-RRφ65 ﾉｽﾞﾙﾋﾟｯﾁ1.38立管付 | 55 | ｍ
魚沼市見積 0 省略
ﾉｽﾞﾙ（散水穴開閉式） |  |  |  |  | T6084
ｵｰﾙｽﾃﾝﾚｽ（埋設用） | 40 | 個
0 省略
ｺﾝｸﾘｰﾄ |  |  |  |  | SCB240010 施工 第0-0127号内訳表
小型構造物 | 4.7 | m3
30-12-25(20)(早強) W/C≦55% |  |  |  |  | 0 省略
鉄筋工[市場単価] |  |  |  |  | SWB810010 施工 第0-0128号内訳表
SD295 D10,一般構造物 | 0.251 | t
10t未満 |  |  |  |  | 0 省略
鉄筋工[市場単価] |  |  |  |  | SWB810010 施工 第0-0023号内訳表
SD295 D13,一般構造物 | 0.215 | t
10t未満 |  |  |  |  | 0 省略
路盤紙 |  |  |  |  | T5752
ﾀｰﾎﾟﾘﾝ紙系 | 16.5 | m2
0 省略
目地板 |  |  |  |  | SCB224710 施工 第0-0064号内訳表
| 0.9 | m2
0 省略
諸雑費 |  |  |  |  | #80
| 1 | 式
0 省略
計 | 55 | ｍ
小計 | 1 | ｍ
05-実施-一般-0000-当初

## 施工Ｐ
掘削 | [5 empty] | 単価適用日/適用基準日 06年03月20日適用
施 工 内 訳 表
|  |  | SCB210100 |  | 施工 第0-0001号内訳表
1 m3 当り
機械構成比： 45.14% 労務構成比： 34.64% 材料構成比： 20.22% 市場単価構成比： 0.00% | [5 empty] | 標準単価： 317.66
代 表 機 労 材 規 格 |  | 構成比 | 単価(魚沼① ) | 代 表 機 労 材 規 格(東京地区) | 単価(東京地区) | 備 考
K1t' | ﾊﾞｯｸﾎｳ(ｸﾛｰﾗ型)[標準型･超低騒音型] |  |  | ﾊﾞｯｸﾎｳ(ｸﾛｰﾗ型)[標準型･超低騒音型] |  | MMJ0202090
| 排出ｶﾞｽ対策型(第3次基準値) 山積0.8m3 | 45.14% |  | 排出ｶﾞｽ対策型(第3次基準値) 山積0.8m3 |  | MM090202090
円／供用日
R1t' | 運転手(特殊) |  |  | 運転手（特殊） |  | RR0114
|  | 34.64% |  |  |  | RR9114
円／人
Z1t' | 軽油 |  |  | 軽油 |  | TZJ6702002
|  | 20.22% |  |  |  | TZ096702002
円／L
| 積算単価 |  |  | 積算単価 |  | EP001
土質 =1 土砂
施工方法 =1 ｵｰﾌﾟﾝｶｯﾄ
押土の有無 =2 無し
障害の有無 =1 無し
施工数量 =3 5,000m3未満
【補正式】
P' ＝ P
［機械補正］ K1r K1t' Kr
×｛[────×──────]×─────
100 K1t K1r
［労務補正］ R1r R1t' Rr
＋[────×──────]×─────
100 R1t R1r
［材料補正］ Z1r Z1t' Zr
＋[────×──────]×─────
100 Z1t Z1r
［全体調整］ 100 - Kr - Rr - Zr
＋ ──────────────｝
100
05-実施-一般-0000-当初
路体(築堤)盛土 | [5 empty] | 単価適用日/適用基準日 06年03月20日適用
施 工 内 訳 表
|  |  | SCB210510 |  | 施工 第0-0002号内訳表
1 m3 当り
機械構成比： 18.74% 労務構成比： 64.69% 材料構成比： 16.57% 市場単価構成比： 0.00% | [5 empty] | 標準単価： 214.13
代 表 機 労 材 規 格 |  | 構成比 | 単価(魚沼① ) | 代 表 機 労 材 規 格(東京地区) | 単価(東京地区) | 備 考
K1t' | ﾌﾞﾙﾄﾞｰｻﾞ[湿地] |  |  | ブルドーザ［湿地］ |  | TLC1005006
| 7t級 | 11.51% |  | ７ｔ級 |  | TL091005006
円／日
K2t' | 振動ﾛｰﾗ(土工用)[ﾌﾗｯﾄ･ｼﾝｸﾞﾙﾄﾞﾗﾑ型] |  |  | 振動ローラ（土工用）[ﾌﾗｯﾄ・ｼﾝｸﾞﾙﾄﾞﾗﾑ型] |  | TLC1071001
| 運転質量11~12t | 7.23% |  | 運転質量１１～１２ｔ |  | TL091071001
円／日
R1t' | 運転手(特殊) |  |  | 運転手（特殊） |  | RR0114
|  | 43.87% |  |  |  | RR9114
円／人
R2t' | 普通作業員 |  |  | 普通作業員 |  | RR0102
|  | 20.82% |  |  |  | RR9102
円／人
Z1t' | 軽油 |  |  | 軽油 |  | TZJ6702002
|  | 16.57% |  |  |  | TZ096702002
円／L
| 積算単価 |  |  | 積算単価 |  | EP001
施工幅員 =3 4.0m以上
施工数量 =1 10,000m3未満
障害の有無 =1 無し
【補正式】
P' ＝ P
［機械補正］ K1r K1t' K2r K2t' Kr
×｛[────×──────＋────×──────]×─────────
100 K1t 100 K2t K1r ＋ K2r
［労務補正］ R1r R1t' R2r R2t' Rr
＋[────×──────＋────×──────]×─────────
100 R1t 100 R2t R1r ＋ R2r
［材料補正］ Z1r Z1t' Zr
＋[────×──────]×─────
100 Z1t Z1r
［全体調整］ 100 - Kr - Rr - Zr
＋ ──────────────｝
100
05-実施-一般-0000-当初
土砂等運搬 | [5 empty] | 単価適用日/適用基準日 06年03月20日適用
施 工 内 訳 表
|  |  | SCB210110 |  | 施工 第0-0003号内訳表
1 m3 当り
機械構成比： 46.25% 労務構成比： 38.07% 材料構成比： 15.68% 市場単価構成比： 0.00% | [5 empty] | 標準単価： 1，163.8
代 表 機 労 材 規 格 |  | 構成比 | 単価(魚沼① ) | 代 表 機 労 材 規 格(東京地区) | 単価(東京地区) | 備 考
K1t' | ﾀﾞﾝﾌﾟﾄﾗｯｸ[ｵﾝﾛｰﾄﾞ･ﾃﾞｨｰｾﾞﾙ] |  |  | ﾀﾞﾝﾌﾟﾄﾗｯｸ[ｵﾝﾛｰﾄﾞ･ﾃﾞｨｰｾﾞﾙ] |  | MPM03010050
| 10t積級(ﾀｲﾔ損耗費及び補修費(良好)含む) | 46.25% |  | 10t積級(ﾀｲﾔ損耗費及び補修費(良好)含む) |  | MPM93010050
円／供用日
R1t' | 運転手(一般) |  |  | 運転手（一般） |  | RR0115
|  | 38.07% |  |  |  | RR9115
円／人
Z1t' | 軽油 |  |  | 軽油 |  | TZJ6702002
|  | 15.68% |  |  |  | TZ096702002
円／L
| 積算単価 |  |  | 積算単価 |  | EP001
土砂等発生現場 =1 標準
積込機種･規格 =2 ﾊﾞｯｸﾎｳ山積1.4m3(平積1.0m3)
土質 =1 土砂(岩塊･玉石混り土含む)
DID区間の有無 =1 無し
運搬距離(km)(DID区間無) =11 7.0km以下
【補正式】
P' ＝ P
［機械補正］ K1r K1t' Kr
×｛[────×──────]×─────
100 K1t K1r
［労務補正］ R1r R1t' Rr
＋[────×──────]×─────
100 R1t R1r
［材料補正］ Z1r Z1t' Zr
＋[────×──────]×─────
100 Z1t Z1r
［全体調整］ 100 - Kr - Rr - Zr
＋ ──────────────｝
100
05-実施-一般-0000-当初
土材料 | [5 empty] | 単価適用日/適用基準日 06年03月20日適用
竜光天狗山産 礫混じり土 |  |  |  | 施 工 内 訳 表
|  |  | SCB210550 |  | 施工 第0-0004号内訳表
1 m3 当り
機械構成比： 0.00% 労務構成比： 0.00% 材料構成比： 100.00% 市場単価構成比： 0.00% | [5 empty] | 標準単価： 1
代 表 機 労 材 規 格 |  | 構成比 | 単価(魚沼① ) | 代 表 機 労 材 規 格(東京地区) | 単価(東京地区) | 備 考
Z1t' | 購入土 |  |  | 材料費 |  | TY001613000
修正 |  | 100.00% |  |  |  | TZP98000000
円／式
| 積算単価 |  |  | 積算単価 |  | EP001
【補正式】
P' ＝ P
［材料補正］ Z1r Z1t' Zr
×｛[────×──────]×─────
100 Z1t Z1r
［全体調整］ 100 - Zr
＋ ───────｝
100
05-実施-一般-0000-当初
路床盛土 | [5 empty] | 単価適用日/適用基準日 06年03月20日適用
施 工 内 訳 表
|  |  | SCB210520 |  | 施工 第0-0005号内訳表
1 m3 当り
機械構成比： 16.92% 労務構成比： 74.02% 材料構成比： 9.06% 市場単価構成比： 0.00% | [5 empty] | 標準単価： 813.45
代 表 機 労 材 規 格 |  | 構成比 | 単価(魚沼① ) | 代 表 機 労 材 規 格(東京地区) | 単価(東京地区) | 備 考
K1t' | 振動ﾛｰﾗ(舗装用)[搭乗･ｺﾝﾊﾞｲﾝﾄﾞ式] |  |  | 振動ローラ（舗装用）［搭乗・ｺﾝﾊﾞｲﾝﾄﾞ式］ |  | TLC1070011
| 運転質量3~4t | 8.48% |  | 運転質量３～４ｔ |  | TL091070011
円／日
K2t' | ﾊﾞｯｸﾎｳ(ｸﾛｰﾗ)[後方超小旋回型] |  |  | バックホウ（クローラ）［後方超小旋回型］ |  | TLC1010011
| 山積0.28m3(平積0.2m3) | 8.44% |  | 山積０．２８ｍ３（平積０．２ｍ３） |  | TL091010011
円／日
R1t' | 運転手(特殊) |  |  | 運転手（特殊） |  | RR0114
|  | 65.80% |  |  |  | RR9114
円／人
R2t' | 普通作業員 |  |  | 普通作業員 |  | RR0102
|  | 8.22% |  |  |  | RR9102
円／人
Z1t' | 軽油 |  |  | 軽油 |  | TZJ6702002
|  | 9.06% |  |  |  | TZ096702002
円／L
| 積算単価 |  |  | 積算単価 |  | EP001
施工幅員 =2 2.5m以上4.0m未満
【補正式】
P' ＝ P
［機械補正］ K1r K1t' K2r K2t' Kr
×｛[────×──────＋────×──────]×─────────
100 K1t 100 K2t K1r ＋ K2r
［労務補正］ R1r R1t' R2r R2t' Rr
＋[────×──────＋────×──────]×─────────
100 R1t 100 R2t R1r ＋ R2r
［材料補正］ Z1r Z1t' Zr
＋[────×──────]×─────
100 Z1t Z1r
［全体調整］ 100 - Kr - Rr - Zr
＋ ──────────────｝
100
05-実施-一般-0000-当初
法面整形 | [5 empty] | 単価適用日/適用基準日 06年03月20日適用
施 工 内 訳 表
|  |  | SCB220010 |  | 施工 第0-0006号内訳表
1 m2 当り
機械構成比： 13.14% 労務構成比： 73.38% 材料構成比： 13.48% 市場単価構成比： 0.00% | [5 empty] | 標準単価： 409.78
代 表 機 労 材 規 格 |  | 構成比 | 単価(魚沼① ) | 代 表 機 労 材 規 格(東京地区) | 単価(東京地区) | 備 考
K1t' | ﾊﾞｯｸﾎｳ(ｸﾛｰﾗ)[標準] |  |  | バックホウ（クローラ）［標準］ |  | TLC1010007
| 山積0.8m3(平積0.6m3) | 13.14% |  | 山積０．８ｍ３（平積０．６ｍ３） |  | TL091010007
円／日
R1t' | 普通作業員 |  |  | 普通作業員 |  | RR0102
|  | 32.67% |  |  |  | RR9102
円／人
R2t' | 運転手(特殊) |  |  | 運転手（特殊） |  | RR0114
|  | 27.78% |  |  |  | RR9114
円／人
R3t' | 土木一般世話役 |  |  | 土木一般世話役 |  | RR0125
|  | 12.93% |  |  |  | RR9125
円／人
Z1t' | 軽油 |  |  | 軽油 |  | TZJ6702002
|  | 13.48% |  |  |  | TZ096702002
円／L
| 積算単価 |  |  | 積算単価 |  | EP001
整形箇所 =1 盛土部
法面締固めの有無 =2 無し
現場制約の有無 =2 無し
土質 =1 ﾚｷ質土､砂及び砂質土､粘性土
費用の内訳 =1 全ての費用
【補正式】
P' ＝ P
［機械補正］ K1r K1t' Kr
×｛[────×──────]×─────
100 K1t K1r
［労務補正］ R1r R1t' R2r R2t' R3r R3t' Rr
＋[────×──────＋────×──────＋────×──────]×────────────
100 R1t 100 R2t 100 R3t R1r ＋ R2r ＋ R3r
［材料補正］ Z1r Z1t' Zr
＋[────×──────]×─────
100 Z1t Z1r
05-実施-一般-0000-当初
法面整形 | [5 empty] | 単価適用日/適用基準日 06年03月20日適用
施 工 内 訳 表
|  |  | SCB220010 |  | 施工 第0-0006号内訳表
1 m2 当り
機械構成比： 13.14% 労務構成比： 73.38% 材料構成比： 13.48% 市場単価構成比： 0.00% | [5 empty] | 標準単価： 409.78
代 表 機 労 材 規 格 |  | 構成比 | 単価(魚沼① ) | 代 表 機 労 材 規 格(東京地区) | 単価(東京地区) | 備 考
［全体調整］ 100 - Kr - Rr - Zr
＋ ──────────────｝
100
05-実施-一般-0000-当初
土砂等運搬 | [5 empty] | 単価適用日/適用基準日 06年03月20日適用
施 工 内 訳 表
|  |  | SCB210110 |  | 施工 第0-0007号内訳表
1 m3 当り
機械構成比： 46.25% 労務構成比： 38.07% 材料構成比： 15.68% 市場単価構成比： 0.00% | [5 empty] | 標準単価： 1，496.4
代 表 機 労 材 規 格 |  | 構成比 | 単価(魚沼① ) | 代 表 機 労 材 規 格(東京地区) | 単価(東京地区) | 備 考
K1t' | ﾀﾞﾝﾌﾟﾄﾗｯｸ[ｵﾝﾛｰﾄﾞ･ﾃﾞｨｰｾﾞﾙ] |  |  | ﾀﾞﾝﾌﾟﾄﾗｯｸ[ｵﾝﾛｰﾄﾞ･ﾃﾞｨｰｾﾞﾙ] |  | MPM03010050
| 10t積級(ﾀｲﾔ損耗費及び補修費(良好)含む) | 46.25% |  | 10t積級(ﾀｲﾔ損耗費及び補修費(良好)含む) |  | MPM93010050
円／供用日
R1t' | 運転手(一般) |  |  | 運転手（一般） |  | RR0115
|  | 38.07% |  |  |  | RR9115
円／人
Z1t' | 軽油 |  |  | 軽油 |  | TZJ6702002
|  | 15.68% |  |  |  | TZ096702002
円／L
| 積算単価 |  |  | 積算単価 |  | EP001
土砂等発生現場 =1 標準
積込機種･規格 =1 ﾊﾞｯｸﾎｳ山積0.8m3(平積0.6m3)
土質 =1 土砂(岩塊･玉石混り土含む)
DID区間の有無 =1 無し
運搬距離(km)(DID区間無) =11 9.5km以下
【補正式】
P' ＝ P
［機械補正］ K1r K1t' Kr
×｛[────×──────]×─────
100 K1t K1r
［労務補正］ R1r R1t' Rr
＋[────×──────]×─────
100 R1t R1r
［材料補正］ Z1r Z1t' Zr
＋[────×──────]×─────
100 Z1t Z1r
［全体調整］ 100 - Kr - Rr - Zr
＋ ──────────────｝
100
05-実施-一般-0000-当初
残土等処分 | [5 empty] | 単価適用日/適用基準日 06年03月20日適用
南魚沼市山崎地内 |  |  |  | 施 工 内 訳 表
|  |  | SCB210560 |  | 施工 第0-0008号内訳表
見積り | [5 empty] | 1 m3 当り
機械構成比： 0.00% 労務構成比： 0.00% 材料構成比： 100.00% 市場単価構成比： 0.00% | [5 empty] | 標準単価： 1
代 表 機 労 材 規 格 |  | 構成比 | 単価(魚沼① ) | 代 表 機 労 材 規 格(東京地区) | 単価(東京地区) | 備 考
Z1t' | 処分費 |  |  | 材料費 |  | TY007600000
修正 | 見積り | 100.00% |  |  |  | TZP98000000
円／式
| 積算単価 |  |  | 積算単価 |  | EP001
T 処分費等
【補正式】
P' ＝ P
［材料補正］ Z1r Z1t' Zr
×｛[────×──────]×─────
100 Z1t Z1r
［全体調整］ 100 - Zr
＋ ───────｝
100
05-実施-一般-0000-当初
床掘り | [5 empty] | 単価適用日/適用基準日 06年03月20日適用
施 工 内 訳 表
|  |  | SCB210030 |  | 施工 第0-0013号内訳表
1 m3 当り
機械構成比： 24.08% 労務構成比： 50.56% 材料構成比： 25.36% 市場単価構成比： 0.00% | [5 empty] | 標準単価： 227.74
代 表 機 労 材 規 格 |  | 構成比 | 単価(魚沼① ) | 代 表 機 労 材 規 格(東京地区) | 単価(東京地区) | 備 考
K1t' | ﾊﾞｯｸﾎｳ(ｸﾛｰﾗ)[標準] |  |  | バックホウ（クローラ）［標準］ |  | TLC1010007
| 山積0.8m3(平積0.6m3) | 24.08% |  | 山積０．８ｍ３（平積０．６ｍ３） |  | TL091010007
円／日
R1t' | 運転手(特殊) |  |  | 運転手（特殊） |  | RR0114
|  | 50.56% |  |  |  | RR9114
円／人
Z1t' | 軽油 |  |  | 軽油 |  | TZJ6702002
|  | 25.36% |  |  |  | TZ096702002
円／L
| 積算単価 |  |  | 積算単価 |  | EP001
土質 =1 土砂
施工方法 =1 標準
土留方式の種類 =1 無し
障害の有無 =1 無し
【補正式】
P' ＝ P
［機械補正］ K1r K1t' Kr
×｛[────×──────]×─────
100 K1t K1r
［労務補正］ R1r R1t' Rr
＋[────×──────]×─────
100 R1t R1r
［材料補正］ Z1r Z1t' Zr
＋[────×──────]×─────
100 Z1t Z1r
［全体調整］ 100 - Kr - Rr - Zr
＋ ──────────────｝
100
05-実施-一般-0000-当初
埋戻し | [5 empty] | 単価適用日/適用基準日 06年03月20日適用
施 工 内 訳 表
|  |  | SCB210410 |  | 施工 第0-0014号内訳表
1 m3 当り
機械構成比： 11.71% 労務構成比： 83.03% 材料構成比： 5.26% 市場単価構成比： 0.00% | [5 empty] | 標準単価： 1，861.4
代 表 機 労 材 規 格 |  | 構成比 | 単価(魚沼① ) | 代 表 機 労 材 規 格(東京地区) | 単価(東京地区) | 備 考
K1t' | ﾊﾞｯｸﾎｳ(ｸﾛｰﾗ)[標準] |  |  | ﾊﾞｯｸﾎｳ(ｸﾛｰﾗ)[標準] |  | MMJ0202019
| 排ｶﾞｽ型(第2次) 山積0.8m3 | 9.99% |  | 排ｶﾞｽ型(第2次) 山積0.8m3 |  | MM090202019
円／供用日
K2t' | 振動ﾛｰﾗ(舗装用)[ﾊﾝﾄﾞｶﾞｲﾄﾞ式] |  |  | 振動ローラ（舗装用）［ハンドガイド式］ |  | TLC1070002
| 運転質量0.8~1.1t | 1.62% |  | 運転質量０．８～１．１ｔ |  | TL091070002
円／日
K3t' | ﾀﾝﾊﾟ及びﾗﾝﾏ |  |  | タンパ及びランマ |  | TLC1180001
| 質量 60~80kg | 0.10% |  | 質量 ６０～８０ｋｇ |  | TL091180001
円／日
R1t' | 普通作業員 |  |  | 普通作業員 |  | RR0102
|  | 51.56% |  |  |  | RR9102
円／人
R2t' | 特殊作業員 |  |  | 特殊作業員 |  | RR0101
|  | 22.78% |  |  |  | RR9101
円／人
R3t' | 運転手(特殊) |  |  | 運転手（特殊） |  | RR0114
|  | 8.69% |  |  |  | RR9114
円／人
Z1t' | 軽油 |  |  | 軽油 |  | TZJ6702002
|  | 5.12% |  |  |  | TZ096702002
円／L
Z2t' | ｶﾞｿﾘﾝ |  |  | ガソリン |  | TZJ6704001
| ﾚｷﾞｭﾗｰ | 0.14% |  | レギュラー |  | TZ096704001
円／L
| 積算単価 |  |  | 積算単価 |  | EP001
施工方法 =3 最大埋戻幅1m以上4m未満
【補正式】
P' ＝ P
［機械補正］ K1r K1t' K2r K2t' K3r K3t' Kr
×｛[────×──────＋────×──────＋────×──────]×────────────
100 K1t 100 K2t 100 K3t K1r ＋ K2r ＋ K3r
05-実施-一般-0000-当初
埋戻し | [5 empty] | 単価適用日/適用基準日 06年03月20日適用
施 工 内 訳 表
|  |  | SCB210410 |  | 施工 第0-0014号内訳表
1 m3 当り
機械構成比： 11.71% 労務構成比： 83.03% 材料構成比： 5.26% 市場単価構成比： 0.00% | [5 empty] | 標準単価： 1，861.4
代 表 機 労 材 規 格 |  | 構成比 | 単価(魚沼① ) | 代 表 機 労 材 規 格(東京地区) | 単価(東京地区) | 備 考
［労務補正］ R1r R1t' R2r R2t' R3r R3t' Rr
＋[────×──────＋────×──────＋────×──────]×────────────
100 R1t 100 R2t 100 R3t R1r ＋ R2r ＋ R3r
［材料補正］ Z1r Z1t' Z2r Z2t' Zr
＋[────×──────＋────×──────]×─────────
100 Z1t 100 Z2t Z1r ＋ Z2r
［全体調整］ 100 - Kr - Rr - Zr
＋ ──────────────｝
100
05-実施-一般-0000-当初
基面整正 | [5 empty] | 単価適用日/適用基準日 06年03月20日適用
A=1.7m×7m |  |  |  | 施 工 内 訳 表
|  |  | SCB210080 |  | 施工 第0-0015号内訳表
1 m2 当り
機械構成比： 0.00% 労務構成比： 100.00% 材料構成比： 0.00% 市場単価構成比： 0.00% | [5 empty] | 標準単価： 446
代 表 機 労 材 規 格 |  | 構成比 | 単価(魚沼① ) | 代 表 機 労 材 規 格(東京地区) | 単価(東京地区) | 備 考
R1t' | 普通作業員 |  |  | 普通作業員 |  | RR0102
|  | 100.00% |  |  |  | RR9102
円／人
| 積算単価 |  |  | 積算単価 |  | EP001
【補正式】
P' ＝ P
［労務補正］ R1r R1t' Rr
×｛[────×──────]×─────
100 R1t R1r
［全体調整］ 100 - Rr
＋ ───────｝
100
05-実施-一般-0000-当初
重力式擁壁 | [5 empty] | 単価適用日/適用基準日 06年03月20日適用
平均高さ2m以上5m以下 |  |  |  | 施 工 内 訳 表
18-8-25(20)(高炉) W/C≦60% |  |  | SCB226320 |  | 施工 第0-0016号内訳表
1 m3 当り
機械構成比： 2.10% 労務構成比： 60.87% 材料構成比： 37.03% 市場単価構成比： 0.00% | [5 empty] | 標準単価： 41，939
代 表 機 労 材 規 格 |  | 構成比 | 単価(魚沼① ) | 代 表 機 労 材 規 格(東京地区) | 単価(東京地区) | 備 考
K1t' | ｺﾝｸﾘｰﾄﾎﾟﾝﾌﾟ車[ﾄﾗｯｸ架装･ﾌﾞｰﾑ式] |  |  | ｺﾝｸﾘｰﾄﾎﾟﾝﾌﾟ車[ﾄﾗｯｸ架装･ﾌﾞｰﾑ式] |  | MMJ0903010
| 圧送能力 90~110m3/h | 1.51% |  | 圧送能力 90~110m3/h |  | MM090903010
円／供用日
R1t' | 普通作業員 |  |  | 普通作業員 |  | RR0102
|  | 21.33% |  |  |  | RR9102
円／人
R2t' | 型わく工 |  |  | 型わく工 |  | RR0133
|  | 11.41% |  |  |  | RR9133
円／人
R3t' | 土木一般世話役 |  |  | 土木一般世話役 |  | RR0125
|  | 5.68% |  |  |  | RR9125
円／人
R4t' | とび工 |  |  | とび工 |  | RR0106
|  | 3.32% |  |  |  | RR9106
円／人
Z1t' | 生ｺﾝｸﾘｰﾄ 18-8-25(20) 高炉 W/C≦60% |  |  | 生コンクリート |  | TZJ2012001
|  | 36.70% |  | １８－８－２５（２０） 高炉 |  | TZ092012001
円／m3
Z2t' | 軽油 |  |  | 軽油 |  | TZJ6702002
|  | 0.24% |  |  |  | TZ096702002
円／L
| 積算単価 |  |  | 積算単価 |  | EP001
擁壁平均高さ =2 2m以上5m以下
ｺﾝｸﾘｰﾄ規格 =27 18-8-25(20)(高炉) W/C≦60%
基礎砕石の有無 =2 有り
均しｺﾝｸﾘｰﾄの有無 =1 無し
養生工の種類 =1 一般養生
圧送管延長距離区分 =1 延長無し
【補正式】
P' ＝ P
［機械補正］ K1r K1t' Kr
×｛[────×──────]×─────
100 K1t K1r
05-実施-一般-0000-当初
重力式擁壁 | [5 empty] | 単価適用日/適用基準日 06年03月20日適用
平均高さ2m以上5m以下 |  |  |  | 施 工 内 訳 表
18-8-25(20)(高炉) W/C≦60% |  |  | SCB226320 |  | 施工 第0-0016号内訳表
1 m3 当り
機械構成比： 2.10% 労務構成比： 60.87% 材料構成比： 37.03% 市場単価構成比： 0.00% | [5 empty] | 標準単価： 41，939
代 表 機 労 材 規 格 |  | 構成比 | 単価(魚沼① ) | 代 表 機 労 材 規 格(東京地区) | 単価(東京地区) | 備 考
［労務補正］ R1r R1t' R2r R2t' R3r R3t' R4r R4t' Rr
＋[────×──────＋────×──────＋────×──────＋────×──────]×────────────────
100 R1t 100 R2t 100 R3t 100 R4t R1r ＋ R2r ＋ R3r ＋ R4r
［材料補正］ Z1r Z1t' Z2r Z2t' Zr
＋[────×──────＋────×──────]×─────────
100 Z1t 100 Z2t Z1r ＋ Z2r
［全体調整］ 100 - Kr - Rr - Zr
＋ ──────────────｝
100
05-実施-一般-0000-当初
基面整正 | [5 empty] | 単価適用日/適用基準日 06年03月20日適用
施 工 内 訳 表
|  |  | SCB210080 |  | 施工 第0-0017号内訳表
1 m2 当り
機械構成比： 0.00% 労務構成比： 100.00% 材料構成比： 0.00% 市場単価構成比： 0.00% | [5 empty] | 標準単価： 446
代 表 機 労 材 規 格 |  | 構成比 | 単価(魚沼① ) | 代 表 機 労 材 規 格(東京地区) | 単価(東京地区) | 備 考
R1t' | 普通作業員 |  |  | 普通作業員 |  | RR0102
|  | 100.00% |  |  |  | RR9102
円／人
| 積算単価 |  |  | 積算単価 |  | EP001
【補正式】
P' ＝ P
［労務補正］ R1r R1t' Rr
×｛[────×──────]×─────
100 R1t R1r
［全体調整］ 100 - Rr
＋ ───────｝
100
05-実施-一般-0000-当初
ﾎﾞｯｸｽｶﾙﾊﾞｰﾄ | [5 empty] | 単価適用日/適用基準日 06年03月20日適用
据付 |  |  |  | 施 工 内 訳 表
内空幅･内空高0<B≦1.25 0<H≦1.25 |  |  | SCB222880 |  | 施工 第0-0018号内訳表
B1200×H800 | [5 empty] | 1 m 当り
機械構成比： 5.85% 労務構成比： 24.27% 材料構成比： 69.88% 市場単価構成比： 0.00% | [5 empty] | 標準単価： 57，560
代 表 機 労 材 規 格 |  | 構成比 | 単価(魚沼① ) | 代 表 機 労 材 規 格(東京地区) | 単価(東京地区) | 備 考
K1t' | ﾗﾌﾃﾚｰﾝｸﾚｰﾝ[油圧伸縮ｼﾞﾌﾞ型] |  |  | ラフテレーンクレーン［油圧伸縮ジブ型］ |  | TLC1130006
| 25t吊 | 2.91% |  | ２５ｔ吊 |  | TL091130006
円／日
R1t' | 普通作業員 |  |  | 普通作業員 |  | RR0102
|  | 6.19% |  |  |  | RR9102
円／人
R2t' | 特殊作業員 |  |  | 特殊作業員 |  | RR0101
|  | 3.12% |  |  |  | RR9101
円／人
R3t' | 土木一般世話役 |  |  | 土木一般世話役 |  | RR0125
|  | 2.76% |  |  |  | RR9125
円／人
Z1t' | ﾎﾞｯｸｽｶﾙﾊﾞｰﾄ |  |  | ﾎﾞｯｸｽｶﾙﾊﾞｰﾄ 土被り０．２～３．０m |  | TY000356000
修正 | 物価資料 | 69.88% |  | RC B６００×H６００×L２０００ Ｔ-２５ |  | TZP93560000
円／個
| 積算単価 |  |  | 積算単価 |  | EP001
作業区分 =1 据付
製品長 =3 2.0m/個
内空幅･内空高(m) =1 0<B≦1.25 0<H≦1.25
基礎材種別 =3 均しｺﾝｸﾘｰﾄ
PC鋼材による縦締め =2 有り
ﾗﾌﾃﾚｰﾝｸﾚｰﾝ賃料補正係数 =1 標準
費用の内訳 =1 全ての費用
【補正式】
P' ＝ P
［機械補正］ K1r K1t' Kr
×｛[────×──────]×─────
100 K1t K1r
［労務補正］ R1r R1t' R2r R2t' R3r R3t' Rr
＋[────×──────＋────×──────＋────×──────]×────────────
100 R1t 100 R2t 100 R3t R1r ＋ R2r ＋ R3r
05-実施-一般-0000-当初
ﾎﾞｯｸｽｶﾙﾊﾞｰﾄ | [5 empty] | 単価適用日/適用基準日 06年03月20日適用
据付 |  |  |  | 施 工 内 訳 表
内空幅･内空高0<B≦1.25 0<H≦1.25 |  |  | SCB222880 |  | 施工 第0-0018号内訳表
B1200×H800 | [5 empty] | 1 m 当り
機械構成比： 5.85% 労務構成比： 24.27% 材料構成比： 69.88% 市場単価構成比： 0.00% | [5 empty] | 標準単価： 57，560
代 表 機 労 材 規 格 |  | 構成比 | 単価(魚沼① ) | 代 表 機 労 材 規 格(東京地区) | 単価(東京地区) | 備 考
［材料補正］ Z1r Z1t' Zr
＋[────×──────]×─────
100 Z1t Z1r
［全体調整］ 100 - Kr - Rr - Zr
＋ ──────────────｝
100
05-実施-一般-0000-当初
ﾎﾞｯｸｽｶﾙﾊﾞｰﾄ | [5 empty] | 単価適用日/適用基準日 06年03月20日適用
据付 |  |  |  | 施 工 内 訳 表
内空幅･内空高0<B≦1.25 0<H≦1.25 |  |  | SCB222880 |  | 施工 第0-0019号内訳表
B1200×H800 横孔φ400以下 | [5 empty] | 1 m 当り
機械構成比： 5.85% 労務構成比： 24.27% 材料構成比： 69.88% 市場単価構成比： 0.00% | [5 empty] | 標準単価： 57，560
代 表 機 労 材 規 格 |  | 構成比 | 単価(魚沼① ) | 代 表 機 労 材 規 格(東京地区) | 単価(東京地区) | 備 考
K1t' | ﾗﾌﾃﾚｰﾝｸﾚｰﾝ[油圧伸縮ｼﾞﾌﾞ型] |  |  | ラフテレーンクレーン［油圧伸縮ジブ型］ |  | TLC1130006
| 25t吊 | 2.91% |  | ２５ｔ吊 |  | TL091130006
円／日
R1t' | 普通作業員 |  |  | 普通作業員 |  | RR0102
|  | 6.19% |  |  |  | RR9102
円／人
R2t' | 特殊作業員 |  |  | 特殊作業員 |  | RR0101
|  | 3.12% |  |  |  | RR9101
円／人
R3t' | 土木一般世話役 |  |  | 土木一般世話役 |  | RR0125
|  | 2.76% |  |  |  | RR9125
円／人
Z1t' | ﾎﾞｯｸｽｶﾙﾊﾞｰﾄ |  |  | ﾎﾞｯｸｽｶﾙﾊﾞｰﾄ 土被り０．２～３．０m |  | TY000356000
修正 | 物価資料、横孔φ400以下 | 69.88% |  | RC B６００×H６００×L２０００ Ｔ-２５ |  | TZP93560000
円／個
| 積算単価 |  |  | 積算単価 |  | EP001
作業区分 =1 据付
製品長 =3 2.0m/個
内空幅･内空高(m) =1 0<B≦1.25 0<H≦1.25
基礎材種別 =3 均しｺﾝｸﾘｰﾄ
PC鋼材による縦締め =2 有り
ﾗﾌﾃﾚｰﾝｸﾚｰﾝ賃料補正係数 =1 標準
費用の内訳 =1 全ての費用
【補正式】
P' ＝ P
［機械補正］ K1r K1t' Kr
×｛[────×──────]×─────
100 K1t K1r
［労務補正］ R1r R1t' R2r R2t' R3r R3t' Rr
＋[────×──────＋────×──────＋────×──────]×────────────
100 R1t 100 R2t 100 R3t R1r ＋ R2r ＋ R3r
05-実施-一般-0000-当初
ﾎﾞｯｸｽｶﾙﾊﾞｰﾄ | [5 empty] | 単価適用日/適用基準日 06年03月20日適用
据付 |  |  |  | 施 工 内 訳 表
内空幅･内空高0<B≦1.25 0<H≦1.25 |  |  | SCB222880 |  | 施工 第0-0019号内訳表
B1200×H800 横孔φ400以下 | [5 empty] | 1 m 当り
機械構成比： 5.85% 労務構成比： 24.27% 材料構成比： 69.88% 市場単価構成比： 0.00% | [5 empty] | 標準単価： 57，560
代 表 機 労 材 規 格 |  | 構成比 | 単価(魚沼① ) | 代 表 機 労 材 規 格(東京地区) | 単価(東京地区) | 備 考
［材料補正］ Z1r Z1t' Zr
＋[────×──────]×─────
100 Z1t Z1r
［全体調整］ 100 - Kr - Rr - Zr
＋ ──────────────｝
100
05-実施-一般-0000-当初
ﾎﾞｯｸｽｶﾙﾊﾞｰﾄ | [5 empty] | 単価適用日/適用基準日 06年03月20日適用
据付 |  |  |  | 施 工 内 訳 表
内空幅･内空高1.25<B≦2.5 1.25<H≦2.5 |  |  | SCB222880 |  | 施工 第0-0020号内訳表
B1200×H800 短切、箱抜、地覆インサート付 | [5 empty] | 1 m 当り
機械構成比： 2.61% 労務構成比： 11.97% 材料構成比： 85.42% 市場単価構成比： 0.00% | [5 empty] | 標準単価： 196，730
代 表 機 労 材 規 格 |  | 構成比 | 単価(魚沼① ) | 代 表 機 労 材 規 格(東京地区) | 単価(東京地区) | 備 考
K1t' | ﾗﾌﾃﾚｰﾝｸﾚｰﾝ[油圧伸縮ｼﾞﾌﾞ型] |  |  | ラフテレーンクレーン［油圧伸縮ジブ型］ |  | TLC1130006
| 25t吊 | 1.49% |  | ２５ｔ吊 |  | TL091130006
円／日
R1t' | 普通作業員 |  |  | 普通作業員 |  | RR0102
|  | 3.40% |  |  |  | RR9102
円／人
R2t' | 土木一般世話役 |  |  | 土木一般世話役 |  | RR0125
|  | 1.75% |  |  |  | RR9125
円／人
R3t' | 特殊作業員 |  |  | 特殊作業員 |  | RR0101
|  | 1.69% |  |  |  | RR9101
円／人
Z1t' | ﾎﾞｯｸｽｶﾙﾊﾞｰﾄ |  |  | ﾎﾞｯｸｽｶﾙﾊﾞｰﾄ 土被り０．２～３．０m |  | TY000356000
修正 | 見積り | 85.42% |  | RC B１５００×H１５００×L１０００ T-25 |  | TZP93560004
円／個
| 積算単価 |  |  | 積算単価 |  | EP001
作業区分 =1 据付
製品長 =1 1.0m/個
内空幅･内空高(m) =4 1.25<B≦2.5 1.25<H≦2.5
基礎材種別 =3 均しｺﾝｸﾘｰﾄ
ﾗﾌﾃﾚｰﾝｸﾚｰﾝ賃料補正係数 =1 標準
費用の内訳 =1 全ての費用
【補正式】
P' ＝ P
［機械補正］ K1r K1t' Kr
×｛[────×──────]×─────
100 K1t K1r
［労務補正］ R1r R1t' R2r R2t' R3r R3t' Rr
＋[────×──────＋────×──────＋────×──────]×────────────
100 R1t 100 R2t 100 R3t R1r ＋ R2r ＋ R3r
［材料補正］ Z1r Z1t' Zr
＋[────×──────]×─────
100 Z1t Z1r
05-実施-一般-0000-当初
ﾎﾞｯｸｽｶﾙﾊﾞｰﾄ | [5 empty] | 単価適用日/適用基準日 06年03月20日適用
据付 |  |  |  | 施 工 内 訳 表
内空幅･内空高1.25<B≦2.5 1.25<H≦2.5 |  |  | SCB222880 |  | 施工 第0-0020号内訳表
B1200×H800 短切、箱抜、地覆インサート付 | [5 empty] | 1 m 当り
機械構成比： 2.61% 労務構成比： 11.97% 材料構成比： 85.42% 市場単価構成比： 0.00% | [5 empty] | 標準単価： 196，730
代 表 機 労 材 規 格 |  | 構成比 | 単価(魚沼① ) | 代 表 機 労 材 規 格(東京地区) | 単価(東京地区) | 備 考
［全体調整］ 100 - Kr - Rr - Zr
＋ ──────────────｝
100
05-実施-一般-0000-当初
ｺﾝｸﾘｰﾄ | [5 empty] | 単価適用日/適用基準日 06年03月20日適用
小型構造物 |  |  |  | 施 工 内 訳 表
18-8-25(20)(高炉) W/C≦60% |  |  | SCB240010 |  | 施工 第0-0021号内訳表
1 m3 当り
機械構成比： 4.19% 労務構成比： 40.17% 材料構成比： 55.64% 市場単価構成比： 0.00% | [5 empty] | 標準単価： 30，518
代 表 機 労 材 規 格 |  | 構成比 | 単価(魚沼① ) | 代 表 機 労 材 規 格(東京地区) | 単価(東京地区) | 備 考
K1t' | ﾊﾞｯｸﾎｳ(ｸﾛｰﾗ)[標準･ｸﾚｰﾝ機能付き] |  |  | ﾊﾞｯｸﾎｳ（ｸﾛｰﾗ）［標準・ｸﾚｰﾝ機能付き］ |  | TLC1010004
| 山積0.8m3(平積0.6m3)2.9t吊 | 3.96% |  | 山積0.8ｍ３（平積0.6ｍ３）2.9ｔ吊 |  | TL091010004
円／日
R1t' | 普通作業員 |  |  | 普通作業員 |  | RR0102
|  | 11.83% |  |  |  | RR9102
円／人
R2t' | 特殊作業員 |  |  | 特殊作業員 |  | RR0101
|  | 10.94% |  |  |  | RR9101
円／人
R3t' | 土木一般世話役 |  |  | 土木一般世話役 |  | RR0125
|  | 8.07% |  |  |  | RR9125
円／人
R4t' | 運転手(特殊) |  |  | 運転手（特殊） |  | RR0114
|  | 6.71% |  |  |  | RR9114
円／人
Z1t' | 生ｺﾝｸﾘｰﾄ 18-8-25(20) 高炉 W/C≦60% |  |  | 生コンクリート |  | TZJ2012001
|  | 53.56% |  | ２４－１２－２５（２０） 高炉 |  | TZ092012005
円／m3
Z2t' | 軽油 |  |  | 軽油 |  | TZJ6702002
|  | 1.97% |  |  |  | TZ096702002
円／L
| 積算単価 |  |  | 積算単価 |  | EP001
構造物種別 =2 小型構造物
打設工法 =3 ﾊﾞｯｸﾎｳ(ｸﾚｰﾝ機能付)打設
ｺﾝｸﾘｰﾄ規格 =41 18-8-25(20)(高炉) W/C≦60%
養生工の種類 =2 一般養生
費用の内訳 =1 全ての費用
【補正式】
P' ＝ P
［機械補正］ K1r K1t' Kr
×｛[────×──────]×─────
100 K1t K1r
05-実施-一般-0000-当初
ｺﾝｸﾘｰﾄ | [5 empty] | 単価適用日/適用基準日 06年03月20日適用
小型構造物 |  |  |  | 施 工 内 訳 表
18-8-25(20)(高炉) W/C≦60% |  |  | SCB240010 |  | 施工 第0-0021号内訳表
1 m3 当り
機械構成比： 4.19% 労務構成比： 40.17% 材料構成比： 55.64% 市場単価構成比： 0.00% | [5 empty] | 標準単価： 30，518
代 表 機 労 材 規 格 |  | 構成比 | 単価(魚沼① ) | 代 表 機 労 材 規 格(東京地区) | 単価(東京地区) | 備 考
［労務補正］ R1r R1t' R2r R2t' R3r R3t' R4r R4t' Rr
＋[────×──────＋────×──────＋────×──────＋────×──────]×────────────────
100 R1t 100 R2t 100 R3t 100 R4t R1r ＋ R2r ＋ R3r ＋ R4r
［材料補正］ Z1r Z1t' Z2r Z2t' Zr
＋[────×──────＋────×──────]×─────────
100 Z1t 100 Z2t Z1r ＋ Z2r
［全体調整］ 100 - Kr - Rr - Zr
＋ ──────────────｝
100
05-実施-一般-0000-当初
型枠 | [5 empty] | 単価適用日/適用基準日 06年03月20日適用
施 工 内 訳 表
|  |  | SCB240210 |  | 施工 第0-0022号内訳表
1 m2 当り
機械構成比： 0.00% 労務構成比： 100.00% 材料構成比： 0.00% 市場単価構成比： 0.00% | [5 empty] | 標準単価： 8，042.9
代 表 機 労 材 規 格 |  | 構成比 | 単価(魚沼① ) | 代 表 機 労 材 規 格(東京地区) | 単価(東京地区) | 備 考
R1t' | 型わく工 |  |  | 型わく工 |  | RR0133
|  | 44.66% |  |  |  | RR9133
円／人
R2t' | 普通作業員 |  |  | 普通作業員 |  | RR0102
|  | 30.77% |  |  |  | RR9102
円／人
R3t' | 土木一般世話役 |  |  | 土木一般世話役 |  | RR0125
|  | 11.53% |  |  |  | RR9125
円／人
| 積算単価 |  |  | 積算単価 |  | EP001
型枠の種類 =1 一般型枠
構造物の種類 =2 小型構造物
【補正式】
P' ＝ P
［労務補正］ R1r R1t' R2r R2t' R3r R3t' Rr
×｛[────×──────＋────×──────＋────×──────]×────────────
100 R1t 100 R2t 100 R3t R1r ＋ R2r ＋ R3r
［全体調整］ 100 - Rr
＋ ───────｝
100
05-実施-一般-0000-当初
床掘り | [5 empty] | 単価適用日/適用基準日 06年03月20日適用
施 工 内 訳 表
|  |  | SCB210030 |  | 施工 第0-0024号内訳表
1 m3 当り
機械構成比： 21.49% 労務構成比： 63.32% 材料構成比： 15.19% 市場単価構成比： 0.00% | [5 empty] | 標準単価： 266.56
代 表 機 労 材 規 格 |  | 構成比 | 単価(魚沼① ) | 代 表 機 労 材 規 格(東京地区) | 単価(東京地区) | 備 考
K1t' | ﾊﾞｯｸﾎｳ(ｸﾛｰﾗ型)[後方超小旋回型] |  |  | ﾊﾞｯｸﾎｳ（ｸﾛｰﾗ型）［後方超小旋回型］ |  | TLC1010012
| 山積0.45m3(平積0.35m3) | 21.49% |  | 山積０．４５ｍ３（平積０．３５ｍ３） |  | TL091010012
円／日
R1t' | 運転手(特殊) |  |  | 運転手（特殊） |  | RR0114
|  | 63.32% |  |  |  | RR9114
円／人
Z1t' | 軽油 |  |  | 軽油 |  | TZJ6702002
|  | 15.19% |  |  |  | TZ096702002
円／L
| 積算単価 |  |  | 積算単価 |  | EP001
土質 =1 土砂
施工方法 =2 平均施工幅1m以上2m未満
土留方式の種類 =1 無し
障害の有無 =1 無し
【補正式】
P' ＝ P
［機械補正］ K1r K1t' Kr
×｛[────×──────]×─────
100 K1t K1r
［労務補正］ R1r R1t' Rr
＋[────×──────]×─────
100 R1t R1r
［材料補正］ Z1r Z1t' Zr
＋[────×──────]×─────
100 Z1t Z1r
［全体調整］ 100 - Kr - Rr - Zr
＋ ──────────────｝
100
05-実施-一般-0000-当初
床掘り | [5 empty] | 単価適用日/適用基準日 06年03月20日適用
施 工 内 訳 表
|  |  | SCB210030 |  | 施工 第0-0025号内訳表
1 m3 当り
機械構成比： 20.81% 労務構成比： 71.39% 材料構成比： 7.80% 市場単価構成比： 0.00% | [5 empty] | 標準単価： 2，046.8
代 表 機 労 材 規 格 |  | 構成比 | 単価(魚沼① ) | 代 表 機 労 材 規 格(東京地区) | 単価(東京地区) | 備 考
K1t' | ﾊﾞｯｸﾎｳ(ｸﾛｰﾗ)[後方超小旋回型] |  |  | ﾊﾞｯｸﾎｳ(ｸﾛｰﾗ)[後方超小旋回型] |  | MMJ0202096
| 排ｶﾞｽ型(第2次) 山積0.28m3 | 20.81% |  | 排ｶﾞｽ型(第2次) 山積0.28m3 |  | MM090202096
円／供用日
R1t' | 運転手(特殊) |  |  | 運転手（特殊） |  | RR0114
|  | 38.71% |  |  |  | RR9114
円／人
R2t' | 普通作業員 |  |  | 普通作業員 |  | RR0102
|  | 32.68% |  |  |  | RR9102
円／人
Z1t' | 軽油 |  |  | 軽油 |  | TZJ6702002
|  | 7.80% |  |  |  | TZ096702002
円／L
| 積算単価 |  |  | 積算単価 |  | EP001
土質 =1 土砂
施工方法 =5 上記以外(小規模)
費用の内訳 =1 全ての費用
【補正式】
P' ＝ P
［機械補正］ K1r K1t' Kr
×｛[────×──────]×─────
100 K1t K1r
［労務補正］ R1r R1t' R2r R2t' Rr
＋[────×──────＋────×──────]×─────────
100 R1t 100 R2t R1r ＋ R2r
［材料補正］ Z1r Z1t' Zr
＋[────×──────]×─────
100 Z1t Z1r
［全体調整］ 100 - Kr - Rr - Zr
＋ ──────────────｝
100
05-実施-一般-0000-当初
埋戻し | [5 empty] | 単価適用日/適用基準日 06年03月20日適用
施 工 内 訳 表
|  |  | SCB210410 |  | 施工 第0-0026号内訳表
1 m3 当り
機械構成比： 6.01% 労務構成比： 90.52% 材料構成比： 3.47% 市場単価構成比： 0.00% | [5 empty] | 標準単価： 2，845.1
代 表 機 労 材 規 格 |  | 構成比 | 単価(魚沼① ) | 代 表 機 労 材 規 格(東京地区) | 単価(東京地区) | 備 考
K1t' | ﾊﾞｯｸﾎｳ(ｸﾛｰﾗ)[標準] |  |  | ﾊﾞｯｸﾎｳ(ｸﾛｰﾗ)[標準] |  | MMJ0202028
| 排ｶﾞｽ型(第1次) 山積0.45m3 | 5.33% |  | 排ｶﾞｽ型(第1次) 山積0.45m3 |  | MM090202028
円／供用日
K2t' | ﾀﾝﾊﾟ及びﾗﾝﾏ |  |  | タンパ及びランマ |  | TLC1180001
| 質量 60~80kg | 0.68% |  | 質量 ６０～８０ｋｇ |  | TL091180001
円／日
R1t' | 普通作業員 |  |  | 普通作業員 |  | RR0102
|  | 54.90% |  |  |  | RR9102
円／人
R2t' | 特殊作業員 |  |  | 特殊作業員 |  | RR0101
|  | 27.09% |  |  |  | RR9101
円／人
R3t' | 運転手(特殊) |  |  | 運転手（特殊） |  | RR0114
|  | 8.53% |  |  |  | RR9114
円／人
Z1t' | 軽油 |  |  | 軽油 |  | TZJ6702002
|  | 2.50% |  |  |  | TZ096702002
円／L
Z2t' | ｶﾞｿﾘﾝ |  |  | ガソリン |  | TZJ6704001
| ﾚｷﾞｭﾗｰ | 0.97% |  | レギュラー |  | TZ096704001
円／L
| 積算単価 |  |  | 積算単価 |  | EP001
施工方法 =4 最大埋戻幅1m未満
【補正式】
P' ＝ P
［機械補正］ K1r K1t' K2r K2t' Kr
×｛[────×──────＋────×──────]×─────────
100 K1t 100 K2t K1r ＋ K2r
［労務補正］ R1r R1t' R2r R2t' R3r R3t' Rr
＋[────×──────＋────×──────＋────×──────]×────────────
100 R1t 100 R2t 100 R3t R1r ＋ R2r ＋ R3r
05-実施-一般-0000-当初
埋戻し | [5 empty] | 単価適用日/適用基準日 06年03月20日適用
施 工 内 訳 表
|  |  | SCB210410 |  | 施工 第0-0026号内訳表
1 m3 当り
機械構成比： 6.01% 労務構成比： 90.52% 材料構成比： 3.47% 市場単価構成比： 0.00% | [5 empty] | 標準単価： 2，845.1
代 表 機 労 材 規 格 |  | 構成比 | 単価(魚沼① ) | 代 表 機 労 材 規 格(東京地区) | 単価(東京地区) | 備 考
［材料補正］ Z1r Z1t' Z2r Z2t' Zr
＋[────×──────＋────×──────]×─────────
100 Z1t 100 Z2t Z1r ＋ Z2r
［全体調整］ 100 - Kr - Rr - Zr
＋ ──────────────｝
100
05-実施-一般-0000-当初
埋戻し | [5 empty] | 単価適用日/適用基準日 06年03月20日適用
施 工 内 訳 表
|  |  | SCB210410 |  | 施工 第0-0027号内訳表
1 m3 当り
機械構成比： 9.91% 労務構成比： 85.67% 材料構成比： 4.42% 市場単価構成比： 0.00% | [5 empty] | 標準単価： 3，655.5
代 表 機 労 材 規 格 |  | 構成比 | 単価(魚沼① ) | 代 表 機 労 材 規 格(東京地区) | 単価(東京地区) | 備 考
K1t' | ﾊﾞｯｸﾎｳ(ｸﾛｰﾗ)[後方超小旋回型] |  |  | ﾊﾞｯｸﾎｳ(ｸﾛｰﾗ)[後方超小旋回型] |  | MMJ0202096
| 排ｶﾞｽ型(第2次) 山積0.28m3 | 9.30% |  | 排ｶﾞｽ型(第2次) 山積0.28m3 |  | MM090202096
円／供用日
K2t' | ﾗﾝﾏ |  |  | ﾗﾝﾏ |  | MMJ0806001
| 質量60~80kg | 0.61% |  | 質量60~80kg |  | MM090806001
円／供用日
R1t' | 普通作業員 |  |  | 普通作業員 |  | RR0102
|  | 48.83% |  |  |  | RR9102
円／人
R2t' | 特殊作業員 |  |  | 特殊作業員 |  | RR0101
|  | 19.54% |  |  |  | RR9101
円／人
R3t' | 運転手(特殊) |  |  | 運転手（特殊） |  | RR0114
|  | 17.30% |  |  |  | RR9114
円／人
Z1t' | 軽油 |  |  | 軽油 |  | TZJ6702002
|  | 3.49% |  |  |  | TZ096702002
円／L
Z2t' | ｶﾞｿﾘﾝ |  |  | ガソリン |  | TZJ6704001
| ﾚｷﾞｭﾗｰ | 0.93% |  | レギュラー |  | TZ096704001
円／L
| 積算単価 |  |  | 積算単価 |  | EP001
施工方法 =5 上記以外(小規模)
土質 =1 土砂
費用の内訳 =1 全ての費用
【補正式】
P' ＝ P
［機械補正］ K1r K1t' K2r K2t' Kr
×｛[────×──────＋────×──────]×─────────
100 K1t 100 K2t K1r ＋ K2r
［労務補正］ R1r R1t' R2r R2t' R3r R3t' Rr
＋[────×──────＋────×──────＋────×──────]×────────────
100 R1t 100 R2t 100 R3t R1r ＋ R2r ＋ R3r
05-実施-一般-0000-当初
埋戻し | [5 empty] | 単価適用日/適用基準日 06年03月20日適用
施 工 内 訳 表
|  |  | SCB210410 |  | 施工 第0-0027号内訳表
1 m3 当り
機械構成比： 9.91% 労務構成比： 85.67% 材料構成比： 4.42% 市場単価構成比： 0.00% | [5 empty] | 標準単価： 3，655.5
代 表 機 労 材 規 格 |  | 構成比 | 単価(魚沼① ) | 代 表 機 労 材 規 格(東京地区) | 単価(東京地区) | 備 考
［材料補正］ Z1r Z1t' Z2r Z2t' Zr
＋[────×──────＋────×──────]×─────────
100 Z1t 100 Z2t Z1r ＋ Z2r
［全体調整］ 100 - Kr - Rr - Zr
＋ ──────────────｝
100
05-実施-一般-0000-当初
巻立ｺﾝｸﾘｰﾄ | [5 empty] | 単価適用日/適用基準日 06年03月20日適用
小型構造物 |  |  |  | 施 工 内 訳 表
18-8-25(20)(高炉) W/C≦60% |  |  | SCB240010 |  | 施工 第0-0042号内訳表
1 m3 当り
機械構成比： 0.00% 労務構成比： 49.95% 材料構成比： 50.05% 市場単価構成比： 0.00% | [5 empty] | 標準単価： 32，631
代 表 機 労 材 規 格 |  | 構成比 | 単価(魚沼① ) | 代 表 機 労 材 規 格(東京地区) | 単価(東京地区) | 備 考
R1t' | 普通作業員 |  |  | 普通作業員 |  | RR0102
|  | 30.88% |  |  |  | RR9102
円／人
R2t' | 土木一般世話役 |  |  | 土木一般世話役 |  | RR0125
|  | 8.85% |  |  |  | RR9125
円／人
R3t' | 特殊作業員 |  |  | 特殊作業員 |  | RR0101
|  | 7.87% |  |  |  | RR9101
円／人
Z1t' | 生ｺﾝｸﾘｰﾄ 18-8-25(20) 高炉 W/C≦60% |  |  | 生コンクリート |  | TZJ2012001
|  | 50.05% |  | ２４－１２－２５（２０） 高炉 |  | TZ092012005
円／m3
| 積算単価 |  |  | 積算単価 |  | EP001
構造物種別 =2 小型構造物
打設工法 =4 人力打設
ｺﾝｸﾘｰﾄ規格 =41 18-8-25(20)(高炉) W/C≦60%
養生工の種類 =2 一般養生
現場内小運搬の有無 =1 有り
費用の内訳 =1 全ての費用
【補正式】
P' ＝ P
［労務補正］ R1r R1t' R2r R2t' R3r R3t' Rr
×｛[────×──────＋────×──────＋────×──────]×────────────
100 R1t 100 R2t 100 R3t R1r ＋ R2r ＋ R3r
［材料補正］ Z1r Z1t' Zr
＋[────×──────]×─────
100 Z1t Z1r
［全体調整］ 100 - Rr - Zr
＋ ──────────｝
100
05-実施-一般-0000-当初
型枠 | [5 empty] | 単価適用日/適用基準日 06年03月20日適用
1.6m×0.3m×4箇所×2 |  |  |  | 施 工 内 訳 表
|  |  | SCB240210 |  | 施工 第0-0043号内訳表
1 m2 当り
機械構成比： 0.00% 労務構成比： 100.00% 材料構成比： 0.00% 市場単価構成比： 0.00% | [5 empty] | 標準単価： 8，042.9
代 表 機 労 材 規 格 |  | 構成比 | 単価(魚沼① ) | 代 表 機 労 材 規 格(東京地区) | 単価(東京地区) | 備 考
R1t' | 型わく工 |  |  | 型わく工 |  | RR0133
|  | 44.66% |  |  |  | RR9133
円／人
R2t' | 普通作業員 |  |  | 普通作業員 |  | RR0102
|  | 30.77% |  |  |  | RR9102
円／人
R3t' | 土木一般世話役 |  |  | 土木一般世話役 |  | RR0125
|  | 11.53% |  |  |  | RR9125
円／人
| 積算単価 |  |  | 積算単価 |  | EP001
型枠の種類 =1 一般型枠
構造物の種類 =2 小型構造物
【補正式】
P' ＝ P
［労務補正］ R1r R1t' R2r R2t' R3r R3t' Rr
×｛[────×──────＋────×──────＋────×──────]×────────────
100 R1t 100 R2t 100 R3t R1r ＋ R2r ＋ R3r
［全体調整］ 100 - Rr
＋ ───────｝
100
05-実施-一般-0000-当初
鉄筋ｺﾝｸﾘｰﾄ台付管 | [5 empty] | 単価適用日/適用基準日 06年03月20日適用
遠心ボックスカルバート φ300 |  |  |  | 施 工 内 訳 表
|  |  | SCB222850 |  | 施工 第0-0054号内訳表
1 m 当り
機械構成比： 6.07% 労務構成比： 26.74% 材料構成比： 67.19% 市場単価構成比： 0.00% | [5 empty] | 標準単価： 11，625
代 表 機 労 材 規 格 |  | 構成比 | 単価(魚沼① ) | 代 表 機 労 材 規 格(東京地区) | 単価(東京地区) | 備 考
K1t' | ﾊﾞｯｸﾎｳ(ｸﾛｰﾗ)[標準･ｸﾚｰﾝ機能付き] |  |  | ﾊﾞｯｸﾎｳ(ｸﾛｰﾗ)[標準･ｸﾚｰﾝ機能付き] |  | MMJ0202062
| 排ｶﾞｽ型(第1次) 山積0.45m3 2.9t吊 | 4.94% |  | 排ｶﾞｽ型(第1次) 山積0.45m3 2.9t吊 |  | MM090202062
円／供用日
R1t' | 普通作業員 |  |  | 普通作業員 |  | RR0102
|  | 7.67% |  |  |  | RR9102
円／人
R2t' | 運転手(特殊) |  |  | 運転手（特殊） |  | RR0114
|  | 7.31% |  |  |  | RR9114
円／人
R3t' | 土木一般世話役 |  |  | 土木一般世話役 |  | RR0125
|  | 4.55% |  |  |  | RR9125
円／人
R4t' | 特殊作業員 |  |  | 特殊作業員 |  | RR0101
|  | 2.21% |  |  |  | RR9101
円／人
Z1t' | 鉄筋ｺﾝｸﾘｰﾄ台付管 |  |  | 鉄筋コンクリート台付管(バイコン台付管) |  | T9999049
修正 | 見積単価÷2.4m | 64.56% |  | 管径３００ｍｍ×長さ２０００ｍｍ |  | TZP93570010
円／m
Z2t' | 軽油 |  |  | 軽油 |  | TZJ6702002
|  | 2.14% |  |  |  | TZ096702002
円／L
| 積算単価 |  |  | 積算単価 |  | EP001
作業区分 =1 据付
管径 =3 300mm
費用の内訳 =1 全ての費用
【補正式】
P' ＝ P
［機械補正］ K1r K1t' Kr
×｛[────×──────]×─────
100 K1t K1r
［労務補正］ R1r R1t' R2r R2t' R3r R3t' R4r R4t' Rr
＋[────×──────＋────×──────＋────×──────＋────×──────]×────────────────
100 R1t 100 R2t 100 R3t 100 R4t R1r ＋ R2r ＋ R3r ＋ R4r
05-実施-一般-0000-当初
鉄筋ｺﾝｸﾘｰﾄ台付管 | [5 empty] | 単価適用日/適用基準日 06年03月20日適用
遠心ボックスカルバート φ300 |  |  |  | 施 工 内 訳 表
|  |  | SCB222850 |  | 施工 第0-0054号内訳表
1 m 当り
機械構成比： 6.07% 労務構成比： 26.74% 材料構成比： 67.19% 市場単価構成比： 0.00% | [5 empty] | 標準単価： 11，625
代 表 機 労 材 規 格 |  | 構成比 | 単価(魚沼① ) | 代 表 機 労 材 規 格(東京地区) | 単価(東京地区) | 備 考
［材料補正］ Z1r Z1t' Z2r Z2t' Zr
＋[────×──────＋────×──────]×─────────
100 Z1t 100 Z2t Z1r ＋ Z2r
［全体調整］ 100 - Kr - Rr - Zr
＋ ──────────────｝
100
05-実施-一般-0000-当初
鉄筋ｺﾝｸﾘｰﾄ台付管 | [5 empty] | 単価適用日/適用基準日 06年03月20日適用
遠心ボックスカルバート φ400 |  |  |  | 施 工 内 訳 表
|  |  | SCB222850 |  | 施工 第0-0055号内訳表
1 m 当り
機械構成比： 5.61% 労務構成比： 28.36% 材料構成比： 66.03% 市場単価構成比： 0.00% | [5 empty] | 標準単価： 16，204
代 表 機 労 材 規 格 |  | 構成比 | 単価(魚沼① ) | 代 表 機 労 材 規 格(東京地区) | 単価(東京地区) | 備 考
K1t' | ﾊﾞｯｸﾎｳ(ｸﾛｰﾗ)[標準･ｸﾚｰﾝ機能付き] |  |  | ﾊﾞｯｸﾎｳ(ｸﾛｰﾗ)[標準･ｸﾚｰﾝ機能付き] |  | MMJ0202062
| 排ｶﾞｽ型(第1次) 山積0.45m3 2.9t吊 | 4.56% |  | 排ｶﾞｽ型(第1次) 山積0.45m3 2.9t吊 |  | MM090202062
円／供用日
R1t' | 普通作業員 |  |  | 普通作業員 |  | RR0102
|  | 8.25% |  |  |  | RR9102
円／人
R2t' | 運転手(特殊) |  |  | 運転手（特殊） |  | RR0114
|  | 6.74% |  |  |  | RR9114
円／人
R3t' | 土木一般世話役 |  |  | 土木一般世話役 |  | RR0125
|  | 4.90% |  |  |  | RR9125
円／人
R4t' | 特殊作業員 |  |  | 特殊作業員 |  | RR0101
|  | 3.17% |  |  |  | RR9101
円／人
Z1t' | 鉄筋ｺﾝｸﾘｰﾄ台付管 |  |  | 鉄筋コンクリート台付管(バイコン台付管) |  | T9999049
修正 | 見積単価÷2.4m | 63.61% |  | 管径４５０ｍｍ×長さ２５００ｍｍ |  | TZP93570011
円／m
Z2t' | 軽油 |  |  | 軽油 |  | TZJ6702002
|  | 1.97% |  |  |  | TZ096702002
円／L
| 積算単価 |  |  | 積算単価 |  | EP001
作業区分 =1 据付
管径 =5 400mm
費用の内訳 =1 全ての費用
【補正式】
P' ＝ P
［機械補正］ K1r K1t' Kr
×｛[────×──────]×─────
100 K1t K1r
［労務補正］ R1r R1t' R2r R2t' R3r R3t' R4r R4t' Rr
＋[────×──────＋────×──────＋────×──────＋────×──────]×────────────────
100 R1t 100 R2t 100 R3t 100 R4t R1r ＋ R2r ＋ R3r ＋ R4r
05-実施-一般-0000-当初
鉄筋ｺﾝｸﾘｰﾄ台付管 | [5 empty] | 単価適用日/適用基準日 06年03月20日適用
遠心ボックスカルバート φ400 |  |  |  | 施 工 内 訳 表
|  |  | SCB222850 |  | 施工 第0-0055号内訳表
1 m 当り
機械構成比： 5.61% 労務構成比： 28.36% 材料構成比： 66.03% 市場単価構成比： 0.00% | [5 empty] | 標準単価： 16，204
代 表 機 労 材 規 格 |  | 構成比 | 単価(魚沼① ) | 代 表 機 労 材 規 格(東京地区) | 単価(東京地区) | 備 考
［材料補正］ Z1r Z1t' Z2r Z2t' Zr
＋[────×──────＋────×──────]×─────────
100 Z1t 100 Z2t Z1r ＋ Z2r
［全体調整］ 100 - Kr - Rr - Zr
＋ ──────────────｝
100
05-実施-一般-0000-当初
鉄筋ｺﾝｸﾘｰﾄ台付管 | [5 empty] | 単価適用日/適用基準日 06年03月20日適用
遠心ボックスカルバート φ500 |  |  |  | 施 工 内 訳 表
|  |  | SCB222850 |  | 施工 第0-0056号内訳表
1 m 当り
機械構成比： 5.61% 労務構成比： 28.36% 材料構成比： 66.03% 市場単価構成比： 0.00% | [5 empty] | 標準単価： 16，204
代 表 機 労 材 規 格 |  | 構成比 | 単価(魚沼① ) | 代 表 機 労 材 規 格(東京地区) | 単価(東京地区) | 備 考
K1t' | ﾊﾞｯｸﾎｳ(ｸﾛｰﾗ)[標準･ｸﾚｰﾝ機能付き] |  |  | ﾊﾞｯｸﾎｳ(ｸﾛｰﾗ)[標準･ｸﾚｰﾝ機能付き] |  | MMJ0202062
| 排ｶﾞｽ型(第1次) 山積0.45m3 2.9t吊 | 4.56% |  | 排ｶﾞｽ型(第1次) 山積0.45m3 2.9t吊 |  | MM090202062
円／供用日
R1t' | 普通作業員 |  |  | 普通作業員 |  | RR0102
|  | 8.25% |  |  |  | RR9102
円／人
R2t' | 運転手(特殊) |  |  | 運転手（特殊） |  | RR0114
|  | 6.74% |  |  |  | RR9114
円／人
R3t' | 土木一般世話役 |  |  | 土木一般世話役 |  | RR0125
|  | 4.90% |  |  |  | RR9125
円／人
R4t' | 特殊作業員 |  |  | 特殊作業員 |  | RR0101
|  | 3.17% |  |  |  | RR9101
円／人
Z1t' | 鉄筋ｺﾝｸﾘｰﾄ台付管 |  |  | 鉄筋コンクリート台付管(バイコン台付管) |  | T9999049
修正 | T6852 製品単価÷2.4m | 63.61% |  | 管径４５０ｍｍ×長さ２５００ｍｍ |  | TZP93570011
円／m
Z2t' | 軽油 |  |  | 軽油 |  | TZJ6702002
|  | 1.97% |  |  |  | TZ096702002
円／L
| 積算単価 |  |  | 積算単価 |  | EP001
作業区分 =1 据付
管径 =7 500mm
費用の内訳 =1 全ての費用
【補正式】
P' ＝ P
［機械補正］ K1r K1t' Kr
×｛[────×──────]×─────
100 K1t K1r
［労務補正］ R1r R1t' R2r R2t' R3r R3t' R4r R4t' Rr
＋[────×──────＋────×──────＋────×──────＋────×──────]×────────────────
100 R1t 100 R2t 100 R3t 100 R4t R1r ＋ R2r ＋ R3r ＋ R4r
05-実施-一般-0000-当初
鉄筋ｺﾝｸﾘｰﾄ台付管 | [5 empty] | 単価適用日/適用基準日 06年03月20日適用
遠心ボックスカルバート φ500 |  |  |  | 施 工 内 訳 表
|  |  | SCB222850 |  | 施工 第0-0056号内訳表
1 m 当り
機械構成比： 5.61% 労務構成比： 28.36% 材料構成比： 66.03% 市場単価構成比： 0.00% | [5 empty] | 標準単価： 16，204
代 表 機 労 材 規 格 |  | 構成比 | 単価(魚沼① ) | 代 表 機 労 材 規 格(東京地区) | 単価(東京地区) | 備 考
［材料補正］ Z1r Z1t' Z2r Z2t' Zr
＋[────×──────＋────×──────]×─────────
100 Z1t 100 Z2t Z1r ＋ Z2r
［全体調整］ 100 - Kr - Rr - Zr
＋ ──────────────｝
100
05-実施-一般-0000-当初
暗渠排水管 | [5 empty] | 単価適用日/適用基準日 06年03月20日適用
据付 |  |  |  | 施 工 内 訳 表
直管，50~150mm |  |  | SCB222770 |  | 施工 第0-0057号内訳表
VU-150 | [5 empty] | 1 m 当り
機械構成比： 0.00% 労務構成比： 46.04% 材料構成比： 53.96% 市場単価構成比： 0.00% | [5 empty] | 標準単価： 608.45
代 表 機 労 材 規 格 |  | 構成比 | 単価(魚沼① ) | 代 表 機 労 材 規 格(東京地区) | 単価(東京地区) | 備 考
R1t' | 普通作業員 |  |  | 普通作業員 |  | RR0102
|  | 32.98% |  |  |  | RR9102
円／人
R2t' | 土木一般世話役 |  |  | 土木一般世話役 |  | RR0125
|  | 13.06% |  |  |  | RR9125
円／人
Z1t' | 暗渠排水管 |  |  | 暗渠排水管 |  | TY001664000
修正 | TZJ5002018 | 53.96% |  | 直管 呼び径７５ｍｍ ポリエチレン吸水管 |  | TZP96640000
円／m
| 積算単価 |  |  | 積算単価 |  | EP001
作業区分 =1 据付
管種別 =1 直管
呼び径 =1 50~150mm
費用の内訳 =1 全ての費用
【補正式】
P' ＝ P
［労務補正］ R1r R1t' R2r R2t' Rr
×｛[────×──────＋────×──────]×─────────
100 R1t 100 R2t R1r ＋ R2r
［材料補正］ Z1r Z1t' Zr
＋[────×──────]×─────
100 Z1t Z1r
［全体調整］ 100 - Rr - Zr
＋ ──────────｝
100
05-実施-一般-0000-当初
ｺﾝｸﾘｰﾄ | [5 empty] | 単価適用日/適用基準日 06年03月20日適用
小型構造物 |  |  |  | 施 工 内 訳 表
18-8-25(20)(高炉) W/C≦60% |  |  | SCB240010 |  | 施工 第0-0059号内訳表
1 m3 当り
機械構成比： 0.00% 労務構成比： 44.86% 材料構成比： 55.14% 市場単価構成比： 0.00% | [5 empty] | 標準単価： 29，616
代 表 機 労 材 規 格 |  | 構成比 | 単価(魚沼① ) | 代 表 機 労 材 規 格(東京地区) | 単価(東京地区) | 備 考
R1t' | 普通作業員 |  |  | 普通作業員 |  | RR0102
|  | 24.24% |  |  |  | RR9102
円／人
R2t' | 土木一般世話役 |  |  | 土木一般世話役 |  | RR0125
|  | 9.75% |  |  |  | RR9125
円／人
R3t' | 特殊作業員 |  |  | 特殊作業員 |  | RR0101
|  | 8.67% |  |  |  | RR9101
円／人
Z1t' | 生ｺﾝｸﾘｰﾄ 18-8-25(20) 高炉 W/C≦60% |  |  | 生コンクリート |  | TZJ2012001
|  | 55.14% |  | ２４－１２－２５（２０） 高炉 |  | TZ092012005
円／m3
| 積算単価 |  |  | 積算単価 |  | EP001
構造物種別 =2 小型構造物
打設工法 =4 人力打設
ｺﾝｸﾘｰﾄ規格 =41 18-8-25(20)(高炉) W/C≦60%
養生工の種類 =2 一般養生
現場内小運搬の有無 =2 無し
費用の内訳 =1 全ての費用
【補正式】
P' ＝ P
［労務補正］ R1r R1t' R2r R2t' R3r R3t' Rr
×｛[────×──────＋────×──────＋────×──────]×────────────
100 R1t 100 R2t 100 R3t R1r ＋ R2r ＋ R3r
［材料補正］ Z1r Z1t' Zr
＋[────×──────]×─────
100 Z1t Z1r
［全体調整］ 100 - Rr - Zr
＋ ──────────｝
100
05-実施-一般-0000-当初
基礎砕石 | [5 empty] | 単価適用日/適用基準日 06年03月20日適用
砕石厚12.5cmを超え17.5cm以下 |  |  |  | 施 工 内 訳 表
再生ｸﾗｯｼｬｰﾗﾝ RC-40 |  |  | SCB221110 |  | 施工 第0-0060号内訳表
1 m2 当り
機械構成比： 5.53% 労務構成比： 71.60% 材料構成比： 22.87% 市場単価構成比： 0.00% | [5 empty] | 標準単価： 1，217.7
代 表 機 労 材 規 格 |  | 構成比 | 単価(魚沼① ) | 代 表 機 労 材 規 格(東京地区) | 単価(東京地区) | 備 考
K1t' | ﾊﾞｯｸﾎｳ(ｸﾛｰﾗ)[標準] |  |  | バックホウ（クローラ）［標準］ |  | TLC1010007
| 山積0.8m3(平積0.6m3) | 5.50% |  | 山積０．８ｍ３（平積０．６ｍ３） |  | TL091010007
円／日
R1t' | 普通作業員 |  |  | 普通作業員 |  | RR0102
|  | 34.31% |  |  |  | RR9102
円／人
R2t' | 特殊作業員 |  |  | 特殊作業員 |  | RR0101
|  | 14.98% |  |  |  | RR9101
円／人
R3t' | 運転手(特殊) |  |  | 運転手（特殊） |  | RR0114
|  | 13.40% |  |  |  | RR9114
円／人
R4t' | 土木一般世話役 |  |  | 土木一般世話役 |  | RR0125
|  | 8.42% |  |  |  | RR9125
円／人
Z1t' | 再生ｸﾗｯｼｬｰﾗﾝ RC-40 |  |  | 再生クラッシャーラン |  | TZJ2122003
|  | 17.73% |  | ＲＣ－４０ |  | TZ092122003
円／m3
Z2t' | 軽油 |  |  | 軽油 |  | TZJ6702002
|  | 5.11% |  |  |  | TZ096702002
円／L
| 積算単価 |  |  | 積算単価 |  | EP001
砕石の厚さ =3 12.5cmを超え17.5cm以下
砕石の種類 =8 再生ｸﾗｯｼｬｰﾗﾝ RC-40
費用の内訳 =1 全ての費用
【補正式】
P' ＝ P
［機械補正］ K1r K1t' Kr
×｛[────×──────]×─────
100 K1t K1r
［労務補正］ R1r R1t' R2r R2t' R3r R3t' R4r R4t' Rr
＋[────×──────＋────×──────＋────×──────＋────×──────]×────────────────
100 R1t 100 R2t 100 R3t 100 R4t R1r ＋ R2r ＋ R3r ＋ R4r
05-実施-一般-0000-当初
基礎砕石 | [5 empty] | 単価適用日/適用基準日 06年03月20日適用
砕石厚12.5cmを超え17.5cm以下 |  |  |  | 施 工 内 訳 表
再生ｸﾗｯｼｬｰﾗﾝ RC-40 |  |  | SCB221110 |  | 施工 第0-0060号内訳表
1 m2 当り
機械構成比： 5.53% 労務構成比： 71.60% 材料構成比： 22.87% 市場単価構成比： 0.00% | [5 empty] | 標準単価： 1，217.7
代 表 機 労 材 規 格 |  | 構成比 | 単価(魚沼① ) | 代 表 機 労 材 規 格(東京地区) | 単価(東京地区) | 備 考
［材料補正］ Z1r Z1t' Z2r Z2t' Zr
＋[────×──────＋────×──────]×─────────
100 Z1t 100 Z2t Z1r ＋ Z2r
［全体調整］ 100 - Kr - Rr - Zr
＋ ──────────────｝
100
05-実施-一般-0000-当初
基礎砕石 | [5 empty] | 単価適用日/適用基準日 06年03月20日適用
砕石厚17.5cmを超え20.0cm以下 |  |  |  | 施 工 内 訳 表
再生ｸﾗｯｼｬｰﾗﾝ RC-40 |  |  | SCB221110 |  | 施工 第0-0062号内訳表
1 m2 当り
機械構成比： 5.22% 労務構成比： 67.59% 材料構成比： 27.19% 市場単価構成比： 0.00% | [5 empty] | 標準単価： 1，289.7
代 表 機 労 材 規 格 |  | 構成比 | 単価(魚沼① ) | 代 表 機 労 材 規 格(東京地区) | 単価(東京地区) | 備 考
K1t' | ﾊﾞｯｸﾎｳ(ｸﾛｰﾗ)[標準] |  |  | バックホウ（クローラ）［標準］ |  | TLC1010007
| 山積0.8m3(平積0.6m3) | 5.19% |  | 山積０．８ｍ３（平積０．６ｍ３） |  | TL091010007
円／日
R1t' | 普通作業員 |  |  | 普通作業員 |  | RR0102
|  | 32.39% |  |  |  | RR9102
円／人
R2t' | 特殊作業員 |  |  | 特殊作業員 |  | RR0101
|  | 14.14% |  |  |  | RR9101
円／人
R3t' | 運転手(特殊) |  |  | 運転手（特殊） |  | RR0114
|  | 12.65% |  |  |  | RR9114
円／人
R4t' | 土木一般世話役 |  |  | 土木一般世話役 |  | RR0125
|  | 7.95% |  |  |  | RR9125
円／人
Z1t' | 再生ｸﾗｯｼｬｰﾗﾝ RC-40 |  |  | 再生クラッシャーラン |  | TZJ2122003
|  | 22.33% |  | ＲＣ－４０ |  | TZ092122003
円／m3
Z2t' | 軽油 |  |  | 軽油 |  | TZJ6702002
|  | 4.83% |  |  |  | TZ096702002
円／L
| 積算単価 |  |  | 積算単価 |  | EP001
砕石の厚さ =4 17.5cmを超え20.0cm以下
砕石の種類 =8 再生ｸﾗｯｼｬｰﾗﾝ RC-40
費用の内訳 =1 全ての費用
【補正式】
P' ＝ P
［機械補正］ K1r K1t' Kr
×｛[────×──────]×─────
100 K1t K1r
［労務補正］ R1r R1t' R2r R2t' R3r R3t' R4r R4t' Rr
＋[────×──────＋────×──────＋────×──────＋────×──────]×────────────────
100 R1t 100 R2t 100 R3t 100 R4t R1r ＋ R2r ＋ R3r ＋ R4r
05-実施-一般-0000-当初
基礎砕石 | [5 empty] | 単価適用日/適用基準日 06年03月20日適用
砕石厚17.5cmを超え20.0cm以下 |  |  |  | 施 工 内 訳 表
再生ｸﾗｯｼｬｰﾗﾝ RC-40 |  |  | SCB221110 |  | 施工 第0-0062号内訳表
1 m2 当り
機械構成比： 5.22% 労務構成比： 67.59% 材料構成比： 27.19% 市場単価構成比： 0.00% | [5 empty] | 標準単価： 1，289.7
代 表 機 労 材 規 格 |  | 構成比 | 単価(魚沼① ) | 代 表 機 労 材 規 格(東京地区) | 単価(東京地区) | 備 考
［材料補正］ Z1r Z1t' Z2r Z2t' Zr
＋[────×──────＋────×──────]×─────────
100 Z1t 100 Z2t Z1r ＋ Z2r
［全体調整］ 100 - Kr - Rr - Zr
＋ ──────────────｝
100
05-実施-一般-0000-当初
目地板 | [5 empty] | 単価適用日/適用基準日 06年03月20日適用
施 工 内 訳 表
|  |  | SCB224710 |  | 施工 第0-0064号内訳表
1 m2 当り
機械構成比： 0.00% 労務構成比： 63.91% 材料構成比： 36.09% 市場単価構成比： 0.00% | [5 empty] | 標準単価： 3，582.4
代 表 機 労 材 規 格 |  | 構成比 | 単価(魚沼① ) | 代 表 機 労 材 規 格(東京地区) | 単価(東京地区) | 備 考
R1t' | 普通作業員 |  |  | 普通作業員 |  | RR0102
|  | 47.33% |  |  |  | RR9102
円／人
R2t' | 土木一般世話役 |  |  | 土木一般世話役 |  | RR0125
|  | 16.27% |  |  |  | RR9125
円／人
Z1t' | 瀝青質目地板 |  |  | 瀝青繊維質目地板 |  | TZJ4150001
| 厚10mm | 36.09% |  | 厚１０ｍｍ |  | TZ094152001
円／m2
| 積算単価 |  |  | 積算単価 |  | EP001
1工事当り使用量 =1 30m2未満
目地板の種類 =1 瀝青質目地板t=10
【補正式】
P' ＝ P
［労務補正］ R1r R1t' R2r R2t' Rr
×｛[────×──────＋────×──────]×─────────
100 R1t 100 R2t R1r ＋ R2r
［材料補正］ Z1r Z1t' Zr
＋[────×──────]×─────
100 Z1t Z1r
［全体調整］ 100 - Rr - Zr
＋ ──────────｝
100
05-実施-一般-0000-当初
現場打基礎ｺﾝｸﾘｰﾄ | [5 empty] | 単価適用日/適用基準日 06年03月20日適用
18-8-40(高炉) W/C≦60% |  |  |  | 施 工 内 訳 表
基礎砕石有り |  |  | SCB226170 |  | 施工 第0-0065号内訳表
1 m3 当り
機械構成比： 2.44% 労務構成比： 69.93% 材料構成比： 27.63% 市場単価構成比： 0.00% | [5 empty] | 標準単価： 69，862
代 表 機 労 材 規 格 |  | 構成比 | 単価(魚沼① ) | 代 表 機 労 材 規 格(東京地区) | 単価(東京地区) | 備 考
K1t' | ﾊﾞｯｸﾎｳ(ｸﾛｰﾗ)[標準･ｸﾚｰﾝ機能付き] |  |  | ﾊﾞｯｸﾎｳ（ｸﾛｰﾗ）［標準・ｸﾚｰﾝ機能付き］ |  | TLC1010004
| 山積0.8m3(平積0.6m3)2.9t吊 | 1.72% |  | 山積0.8ｍ３（平積0.6ｍ３）2.9ｔ吊 |  | TL091010004
円／日
K2t' | ﾊﾞｯｸﾎｳ(ｸﾛｰﾗ)[標準] |  |  | バックホウ（クローラ）［標準］ |  | TLC1010007
| 山積0.8m3(平積0.6m3) | 0.72% |  | 山積０．８ｍ３（平積０．６ｍ３） |  | TL091010007
円／日
R1t' | 普通作業員 |  |  | 普通作業員 |  | RR0102
|  | 19.26% |  |  |  | RR9102
円／人
R2t' | 型わく工 |  |  | 型わく工 |  | RR0133
|  | 18.65% |  |  |  | RR9133
円／人
R3t' | 特殊作業員 |  |  | 特殊作業員 |  | RR0101
|  | 10.81% |  |  |  | RR9101
円／人
R4t' | 土木一般世話役 |  |  | 土木一般世話役 |  | RR0125
|  | 10.22% |  |  |  | RR9125
円／人
Z1t' | 生ｺﾝｸﾘｰﾄ 18-8-40 高炉 W/C≦60% |  |  | 生コンクリート |  | TZJ2012010
|  | 22.66% |  | １８－８－２５（２０） 高炉 |  | TZ092012001
円／m3
Z2t' | 軽油 |  |  | 軽油 |  | TZJ6702002
|  | 1.67% |  |  |  | TZ096702002
円／L
| 積算単価 |  |  | 積算単価 |  | EP001
生ｺﾝｸﾘｰﾄ規格 =4 18-8-40(高炉) W/C≦60%
基礎砕石の有無 =1 有り
養生工の種類 =1 一般養生･特殊養生(練炭)
【補正式】
P' ＝ P
［機械補正］ K1r K1t' K2r K2t' Kr
×｛[────×──────＋────×──────]×─────────
100 K1t 100 K2t K1r ＋ K2r
05-実施-一般-0000-当初
現場打基礎ｺﾝｸﾘｰﾄ | [5 empty] | 単価適用日/適用基準日 06年03月20日適用
18-8-40(高炉) W/C≦60% |  |  |  | 施 工 内 訳 表
基礎砕石有り |  |  | SCB226170 |  | 施工 第0-0065号内訳表
1 m3 当り
機械構成比： 2.44% 労務構成比： 69.93% 材料構成比： 27.63% 市場単価構成比： 0.00% | [5 empty] | 標準単価： 69，862
代 表 機 労 材 規 格 |  | 構成比 | 単価(魚沼① ) | 代 表 機 労 材 規 格(東京地区) | 単価(東京地区) | 備 考
［労務補正］ R1r R1t' R2r R2t' R3r R3t' R4r R4t' Rr
＋[────×──────＋────×──────＋────×──────＋────×──────]×────────────────
100 R1t 100 R2t 100 R3t 100 R4t R1r ＋ R2r ＋ R3r ＋ R4r
［材料補正］ Z1r Z1t' Z2r Z2t' Zr
＋[────×──────＋────×──────]×─────────
100 Z1t 100 Z2t Z1r ＋ Z2r
［全体調整］ 100 - Kr - Rr - Zr
＋ ──────────────｝
100
05-実施-一般-0000-当初
胴込･裏込材(砕石) | [5 empty] | 単価適用日/適用基準日 06年03月20日適用
間知･平･連節･緑化ﾌﾞﾛｯｸ |  |  |  | 施 工 内 訳 表
再生ｸﾗｯｼｬｰﾗﾝ RC-40 |  |  | SCB226120 |  | 施工 第0-0067号内訳表
1 m3 当り
機械構成比： 10.09% 労務構成比： 65.00% 材料構成比： 24.91% 市場単価構成比： 0.00% | [5 empty] | 標準単価： 6，631
代 表 機 労 材 規 格 |  | 構成比 | 単価(魚沼① ) | 代 表 機 労 材 規 格(東京地区) | 単価(東京地区) | 備 考
K1t' | ﾊﾞｯｸﾎｳ(ｸﾛｰﾗ)[標準･ｸﾚｰﾝ機能付き] |  |  | ﾊﾞｯｸﾎｳ（ｸﾛｰﾗ）［標準・ｸﾚｰﾝ機能付き］ |  | TLC1010004
| 山積0.8m3(平積0.6m3)2.9t吊 | 10.09% |  | 山積0.8ｍ３（平積0.6ｍ３）2.9ｔ吊 |  | TL091010004
円／日
R1t' | 普通作業員 |  |  | 普通作業員 |  | RR0102
|  | 33.66% |  |  |  | RR9102
円／人
R2t' | 特殊作業員 |  |  | 特殊作業員 |  | RR0101
|  | 19.37% |  |  |  | RR9101
円／人
R3t' | 運転手(特殊) |  |  | 運転手（特殊） |  | RR0114
|  | 11.44% |  |  |  | RR9114
円／人
Z1t' | 再生ｸﾗｯｼｬｰﾗﾝ RC-40 |  |  | 再生クラッシャーラン |  | TZJ2122003
|  | 20.44% |  | ＲＣ－４０ |  | TZ092122003
円／m3
Z2t' | 軽油 |  |  | 軽油 |  | TZJ6702002
|  | 4.47% |  |  |  | TZ096702002
円／L
| 積算単価 |  |  | 積算単価 |  | EP001
ﾌﾞﾛｯｸの種類 =1 間知･平･連節･緑化ﾌﾞﾛｯｸ
胴込･裏込材規格 =1 再生ｸﾗｯｼｬｰﾗﾝ RC-40
【補正式】
P' ＝ P
［機械補正］ K1r K1t' Kr
×｛[────×──────]×─────
100 K1t K1r
［労務補正］ R1r R1t' R2r R2t' R3r R3t' Rr
＋[────×──────＋────×──────＋────×──────]×────────────
100 R1t 100 R2t 100 R3t R1r ＋ R2r ＋ R3r
［材料補正］ Z1r Z1t' Z2r Z2t' Zr
＋[────×──────＋────×──────]×─────────
100 Z1t 100 Z2t Z1r ＋ Z2r
05-実施-一般-0000-当初
胴込･裏込材(砕石) | [5 empty] | 単価適用日/適用基準日 06年03月20日適用
間知･平･連節･緑化ﾌﾞﾛｯｸ |  |  |  | 施 工 内 訳 表
再生ｸﾗｯｼｬｰﾗﾝ RC-40 |  |  | SCB226120 |  | 施工 第0-0067号内訳表
1 m3 当り
機械構成比： 10.09% 労務構成比： 65.00% 材料構成比： 24.91% 市場単価構成比： 0.00% | [5 empty] | 標準単価： 6，631
代 表 機 労 材 規 格 |  | 構成比 | 単価(魚沼① ) | 代 表 機 労 材 規 格(東京地区) | 単価(東京地区) | 備 考
［全体調整］ 100 - Kr - Rr - Zr
＋ ──────────────｝
100
05-実施-一般-0000-当初
現場打天端ｺﾝｸﾘｰﾄ | [5 empty] | 単価適用日/適用基準日 06年03月20日適用
18-8-25(20)(高炉) W/C≦60% |  |  |  | 施 工 内 訳 表
一般養生 |  |  | SCB226180 |  | 施工 第0-0068号内訳表
1 m3 当り
機械構成比： 2.89% 労務構成比： 66.82% 材料構成比： 30.29% 市場単価構成比： 0.00% | [5 empty] | 標準単価： 55，495
代 表 機 労 材 規 格 |  | 構成比 | 単価(魚沼① ) | 代 表 機 労 材 規 格(東京地区) | 単価(東京地区) | 備 考
K1t' | ﾊﾞｯｸﾎｳ(ｸﾛｰﾗ)[標準･ｸﾚｰﾝ機能付き] |  |  | ﾊﾞｯｸﾎｳ（ｸﾛｰﾗ）［標準・ｸﾚｰﾝ機能付き］ |  | TLC1010004
| 山積0.8m3(平積0.6m3)2.9t吊 | 2.89% |  | 山積0.8ｍ３（平積0.6ｍ３）2.9ｔ吊 |  | TL091010004
円／日
R1t' | 型わく工 |  |  | 型わく工 |  | RR0133
|  | 23.04% |  |  |  | RR9133
円／人
R2t' | 普通作業員 |  |  | 普通作業員 |  | RR0102
|  | 15.75% |  |  |  | RR9102
円／人
R3t' | 土木一般世話役 |  |  | 土木一般世話役 |  | RR0125
|  | 10.88% |  |  |  | RR9125
円／人
R4t' | 特殊作業員 |  |  | 特殊作業員 |  | RR0101
|  | 7.87% |  |  |  | RR9101
円／人
Z1t' | 生ｺﾝｸﾘｰﾄ 18-8-25(20) 高炉 W/C≦60% |  |  | 生コンクリート |  | TZJ2012001
|  | 28.53% |  | １８－８－２５（２０） 高炉 |  | TZ092012001
円／m3
Z2t' | 軽油 |  |  | 軽油 |  | TZJ6702002
|  | 1.76% |  |  |  | TZ096702002
円／L
| 積算単価 |  |  | 積算単価 |  | EP001
生ｺﾝｸﾘｰﾄ規格 =3 18-8-25(20)(高炉) W/C≦60%
養生工の種類 =1 一般養生
【補正式】
P' ＝ P
［機械補正］ K1r K1t' Kr
×｛[────×──────]×─────
100 K1t K1r
［労務補正］ R1r R1t' R2r R2t' R3r R3t' R4r R4t' Rr
＋[────×──────＋────×──────＋────×──────＋────×──────]×────────────────
100 R1t 100 R2t 100 R3t 100 R4t R1r ＋ R2r ＋ R3r ＋ R4r
05-実施-一般-0000-当初
現場打天端ｺﾝｸﾘｰﾄ | [5 empty] | 単価適用日/適用基準日 06年03月20日適用
18-8-25(20)(高炉) W/C≦60% |  |  |  | 施 工 内 訳 表
一般養生 |  |  | SCB226180 |  | 施工 第0-0068号内訳表
1 m3 当り
機械構成比： 2.89% 労務構成比： 66.82% 材料構成比： 30.29% 市場単価構成比： 0.00% | [5 empty] | 標準単価： 55，495
代 表 機 労 材 規 格 |  | 構成比 | 単価(魚沼① ) | 代 表 機 労 材 規 格(東京地区) | 単価(東京地区) | 備 考
［材料補正］ Z1r Z1t' Z2r Z2t' Zr
＋[────×──────＋────×──────]×─────────
100 Z1t 100 Z2t Z1r ＋ Z2r
［全体調整］ 100 - Kr - Rr - Zr
＋ ──────────────｝
100
05-実施-一般-0000-当初
現場打小口止ｺﾝｸﾘｰﾄ | [5 empty] | 単価適用日/適用基準日 06年03月20日適用
施 工 内 訳 表
|  |  | SCB226190 |  | 施工 第0-0069号内訳表
1 m3 当り
機械構成比： 2.17% 労務構成比： 70.92% 材料構成比： 26.91% 市場単価構成比： 0.00% | [5 empty] | 標準単価： 61，492
代 表 機 労 材 規 格 |  | 構成比 | 単価(魚沼① ) | 代 表 機 労 材 規 格(東京地区) | 単価(東京地区) | 備 考
K1t' | ﾊﾞｯｸﾎｳ(ｸﾛｰﾗ)[標準･ｸﾚｰﾝ機能付き] |  |  | ﾊﾞｯｸﾎｳ（ｸﾛｰﾗ）［標準・ｸﾚｰﾝ機能付き］ |  | TLC1010004
| 山積0.8m3(平積0.6m3)2.9t吊 | 2.17% |  | 山積0.8ｍ３（平積0.6ｍ３）2.9ｔ吊 |  | TL091010004
円／日
R1t' | 普通作業員 |  |  | 普通作業員 |  | RR0102
|  | 22.61% |  |  |  | RR9102
円／人
R2t' | 型わく工 |  |  | 型わく工 |  | RR0133
|  | 22.49% |  |  |  | RR9133
円／人
R3t' | 土木一般世話役 |  |  | 土木一般世話役 |  | RR0125
|  | 10.68% |  |  |  | RR9125
円／人
R4t' | 特殊作業員 |  |  | 特殊作業員 |  | RR0101
|  | 6.26% |  |  |  | RR9101
円／人
Z1t' | 生ｺﾝｸﾘｰﾄ 18-8-25(20) 高炉 W/C≦60% |  |  | 生コンクリート |  | TZJ2012001
|  | 25.75% |  | １８－８－２５（２０） 高炉 |  | TZ092012001
円／m3
Z2t' | 軽油 |  |  | 軽油 |  | TZJ6702002
|  | 1.16% |  |  |  | TZ096702002
円／L
| 積算単価 |  |  | 積算単価 |  | EP001
生ｺﾝｸﾘｰﾄ規格 =3 18-8-25(20)(高炉) W/C≦60%
養生工の種類 =1 一般養生
【補正式】
P' ＝ P
［機械補正］ K1r K1t' Kr
×｛[────×──────]×─────
100 K1t K1r
［労務補正］ R1r R1t' R2r R2t' R3r R3t' R4r R4t' Rr
＋[────×──────＋────×──────＋────×──────＋────×──────]×────────────────
100 R1t 100 R2t 100 R3t 100 R4t R1r ＋ R2r ＋ R3r ＋ R4r
05-実施-一般-0000-当初
現場打小口止ｺﾝｸﾘｰﾄ | [5 empty] | 単価適用日/適用基準日 06年03月20日適用
施 工 内 訳 表
|  |  | SCB226190 |  | 施工 第0-0069号内訳表
1 m3 当り
機械構成比： 2.17% 労務構成比： 70.92% 材料構成比： 26.91% 市場単価構成比： 0.00% | [5 empty] | 標準単価： 61，492
代 表 機 労 材 規 格 |  | 構成比 | 単価(魚沼① ) | 代 表 機 労 材 規 格(東京地区) | 単価(東京地区) | 備 考
［材料補正］ Z1r Z1t' Z2r Z2t' Zr
＋[────×──────＋────×──────]×─────────
100 Z1t 100 Z2t Z1r ＋ Z2r
［全体調整］ 100 - Kr - Rr - Zr
＋ ──────────────｝
100
05-実施-一般-0000-当初
殻運搬 | [5 empty] | 単価適用日/適用基準日 06年03月20日適用
施 工 内 訳 表
|  |  | SCB227010 |  | 施工 第0-0076号内訳表
1 m3 当り
機械構成比： 42.35% 労務構成比： 42.40% 材料構成比： 15.25% 市場単価構成比： 0.00% | [5 empty] | 標準単価： 1，294
代 表 機 労 材 規 格 |  | 構成比 | 単価(魚沼① ) | 代 表 機 労 材 規 格(東京地区) | 単価(東京地区) | 備 考
K1t' | ﾀﾞﾝﾌﾟﾄﾗｯｸ[ｵﾝﾛｰﾄﾞ･ﾃﾞｨｰｾﾞﾙ] |  |  | ﾀﾞﾝﾌﾟﾄﾗｯｸ[ｵﾝﾛｰﾄﾞ･ﾃﾞｨｰｾﾞﾙ] |  | MPM03010050
| 10t積級(ﾀｲﾔ損耗費及び補修費(良好)含む) | 42.35% |  | 10t積級(ﾀｲﾔ損耗費及び補修費(良好)含む) |  | MPM93010050
円／供用日
R1t' | 運転手(一般) |  |  | 運転手（一般） |  | RR0115
|  | 42.40% |  |  |  | RR9115
円／人
Z1t' | 軽油 |  |  | 軽油 |  | TZJ6702002
|  | 15.25% |  |  |  | TZ096702002
円／L
| 積算単価 |  |  | 積算単価 |  | EP001
殻発生作業 =2 ｺﾝｸﾘｰﾄ(鉄筋)構造物とりこわし
積込工法区分 =1 機械積込
DID区間の有無 =1 無し
運搬距離(km)(DID区間有無) =2 3.3km以下
費用の内訳 =1 全ての費用
【補正式】
P' ＝ P
［機械補正］ K1r K1t' Kr
×｛[────×──────]×─────
100 K1t K1r
［労務補正］ R1r R1t' Rr
＋[────×──────]×─────
100 R1t R1r
［材料補正］ Z1r Z1t' Zr
＋[────×──────]×─────
100 Z1t Z1r
［全体調整］ 100 - Kr - Rr - Zr
＋ ──────────────｝
100
05-実施-一般-0000-当初
殻運搬 | [5 empty] | 単価適用日/適用基準日 06年03月20日適用
施 工 内 訳 表
|  |  | SCB227010 |  | 施工 第0-0077号内訳表
1 m3 当り
機械構成比： 42.35% 労務構成比： 42.40% 材料構成比： 15.25% 市場単価構成比： 0.00% | [5 empty] | 標準単価： 1，045.2
代 表 機 労 材 規 格 |  | 構成比 | 単価(魚沼① ) | 代 表 機 労 材 規 格(東京地区) | 単価(東京地区) | 備 考
K1t' | ﾀﾞﾝﾌﾟﾄﾗｯｸ[ｵﾝﾛｰﾄﾞ･ﾃﾞｨｰｾﾞﾙ] |  |  | ﾀﾞﾝﾌﾟﾄﾗｯｸ[ｵﾝﾛｰﾄﾞ･ﾃﾞｨｰｾﾞﾙ] |  | MPM03010050
| 10t積級(ﾀｲﾔ損耗費及び補修費(良好)含む) | 42.35% |  | 10t積級(ﾀｲﾔ損耗費及び補修費(良好)含む) |  | MPM93010050
円／供用日
R1t' | 運転手(一般) |  |  | 運転手（一般） |  | RR0115
|  | 42.40% |  |  |  | RR9115
円／人
Z1t' | 軽油 |  |  | 軽油 |  | TZJ6702002
|  | 15.25% |  |  |  | TZ096702002
円／L
| 積算単価 |  |  | 積算単価 |  | EP001
殻発生作業 =1 ｺﾝｸﾘｰﾄ(無筋)構造物とりこわし
積込工法区分 =1 機械積込
DID区間の有無 =1 無し
運搬距離(km)(DID区間有無) =2 3.3km以下
費用の内訳 =1 全ての費用
【補正式】
P' ＝ P
［機械補正］ K1r K1t' Kr
×｛[────×──────]×─────
100 K1t K1r
［労務補正］ R1r R1t' Rr
＋[────×──────]×─────
100 R1t R1r
［材料補正］ Z1r Z1t' Zr
＋[────×──────]×─────
100 Z1t Z1r
［全体調整］ 100 - Kr - Rr - Zr
＋ ──────────────｝
100
05-実施-一般-0000-当初
舗装版切断(車道アスファルト) | [5 empty] | 単価適用日/適用基準日 06年03月20日適用
ｱｽﾌｧﾙﾄ舗装版 |  |  |  | 施 工 内 訳 表
|  |  | SCB430510 |  | 施工 第0-0081号内訳表
1 m 当り
機械構成比： 6.05% 労務構成比： 55.50% 材料構成比： 38.45% 市場単価構成比： 0.00% | [5 empty] | 標準単価： 580.65
代 表 機 労 材 規 格 |  | 構成比 | 単価(魚沼① ) | 代 表 機 労 材 規 格(東京地区) | 単価(東京地区) | 備 考
K1t' | ｺﾝｸﾘｰﾄｶｯﾀ[ﾊﾞｷｭｰﾑ式･湿式] |  |  | ｺﾝｸﾘｰﾄｶｯﾀ[ﾊﾞｷｭｰﾑ式･湿式] |  | MMJ1161010
| 切削深20cm級 ﾌﾞﾚｰﾄﾞ径φ56cm | 4.09% |  | 切削深20cm級 ﾌﾞﾚｰﾄﾞ径φ56cm |  | MM091161010
円／供用日
R1t' | 特殊作業員 |  |  | 特殊作業員 |  | RR0101
|  | 19.28% |  |  |  | RR9101
円／人
R2t' | 土木一般世話役 |  |  | 土木一般世話役 |  | RR0125
|  | 9.90% |  |  |  | RR9125
円／人
R3t' | 普通作業員 |  |  | 普通作業員 |  | RR0102
|  | 8.33% |  |  |  | RR9102
円／人
Z1t' | ｺﾝｸﾘｰﾄｶｯﾀ (ﾌﾞﾚｰﾄﾞ) |  |  | コンクリートカッタ （ブレード） |  | TZJ6540003
| 径22ｲﾝﾁ | 35.21% |  | 径２２インチ |  | TZ096540003
円／枚
Z2t' | ｶﾞｿﾘﾝ |  |  | ガソリン |  | TZJ6704001
| ﾚｷﾞｭﾗｰ | 2.19% |  | レギュラー |  | TZ096704001
円／L
| 積算単価 |  |  | 積算単価 |  | EP001
舗装版種別 =1 ｱｽﾌｧﾙﾄ舗装版
ｱｽﾌｧﾙﾄ舗装版厚 =1 15cm以下
費用の内訳 =1 全ての費用
【補正式】
P' ＝ P
［機械補正］ K1r K1t' Kr
×｛[────×──────]×─────
100 K1t K1r
［労務補正］ R1r R1t' R2r R2t' R3r R3t' Rr
＋[────×──────＋────×──────＋────×──────]×────────────
100 R1t 100 R2t 100 R3t R1r ＋ R2r ＋ R3r
［材料補正］ Z1r Z1t' Z2r Z2t' Zr
＋[────×──────＋────×──────]×─────────
100 Z1t 100 Z2t Z1r ＋ Z2r
05-実施-一般-0000-当初
舗装版切断(車道アスファルト) | [5 empty] | 単価適用日/適用基準日 06年03月20日適用
ｱｽﾌｧﾙﾄ舗装版 |  |  |  | 施 工 内 訳 表
|  |  | SCB430510 |  | 施工 第0-0081号内訳表
1 m 当り
機械構成比： 6.05% 労務構成比： 55.50% 材料構成比： 38.45% 市場単価構成比： 0.00% | [5 empty] | 標準単価： 580.65
代 表 機 労 材 規 格 |  | 構成比 | 単価(魚沼① ) | 代 表 機 労 材 規 格(東京地区) | 単価(東京地区) | 備 考
［全体調整］ 100 - Kr - Rr - Zr
＋ ──────────────｝
100
05-実施-一般-0000-当初
舗装版切断(車道コンクリート) | [5 empty] | 単価適用日/適用基準日 06年03月20日適用
ｺﾝｸﾘｰﾄ舗装版 |  |  |  | 施 工 内 訳 表
|  |  | SCB430510 |  | 施工 第0-0082号内訳表
1 m 当り
機械構成比： 9.87% 労務構成比： 34.84% 材料構成比： 55.29% 市場単価構成比： 0.00% | [5 empty] | 標準単価： 3，038.1
代 表 機 労 材 規 格 |  | 構成比 | 単価(魚沼① ) | 代 表 機 労 材 規 格(東京地区) | 単価(東京地区) | 備 考
K1t' | ｺﾝｸﾘｰﾄｶｯﾀ[ﾊﾞｷｭｰﾑ式･湿式] |  |  | ｺﾝｸﾘｰﾄｶｯﾀ[ﾊﾞｷｭｰﾑ式･湿式] |  | MMJ1161011
| 超低騒音型 切削深30cm級ﾌﾞﾚｰﾄﾞ径φ75cm | 6.67% |  | 超低騒音型 切削深30cm級ﾌﾞﾚｰﾄﾞ径φ75cm |  | MM091161011
円／供用日
R1t' | 特殊作業員 |  |  | 特殊作業員 |  | RR0101
|  | 12.08% |  |  |  | RR9101
円／人
R2t' | 土木一般世話役 |  |  | 土木一般世話役 |  | RR0125
|  | 6.22% |  |  |  | RR9125
円／人
R3t' | 普通作業員 |  |  | 普通作業員 |  | RR0102
|  | 5.24% |  |  |  | RR9102
円／人
Z1t' | ｺﾝｸﾘｰﾄｶｯﾀ (ﾌﾞﾚｰﾄﾞ) |  |  | コンクリートカッタ （ブレード） |  | TZJ6540005
| 径30ｲﾝﾁ | 24.95% |  | 径３０インチ |  | TZ096540005
円／枚
Z2t' | ｺﾝｸﾘｰﾄｶｯﾀ (ﾌﾞﾚｰﾄﾞ) |  |  | コンクリートカッタ （ブレード） |  | TZJ6540003
| 径22ｲﾝﾁ | 17.10% |  | 径２２インチ |  | TZ096540003
円／枚
Z3t' | ｺﾝｸﾘｰﾄｶｯﾀ (ﾌﾞﾚｰﾄﾞ) |  |  | コンクリートカッタ （ブレード） |  | TZJ6540008
| 径14ｲﾝﾁ | 10.46% |  | 径１４インチ |  | TZ096540008
円／枚
Z4t' | ｶﾞｿﾘﾝ |  |  | ガソリン |  | TZJ6704001
| ﾚｷﾞｭﾗｰ | 1.88% |  | レギュラー |  | TZ096704001
円／L
| 積算単価 |  |  | 積算単価 |  | EP001
舗装版種別 =2 ｺﾝｸﾘｰﾄ舗装版
ｺﾝｸﾘｰﾄ舗装版厚 =2 15cmを超え30cm以下
費用の内訳 =1 全ての費用
【補正式】
P' ＝ P
［機械補正］ K1r K1t' Kr
×｛[────×──────]×─────
100 K1t K1r
05-実施-一般-0000-当初
舗装版切断(車道コンクリート) | [5 empty] | 単価適用日/適用基準日 06年03月20日適用
ｺﾝｸﾘｰﾄ舗装版 |  |  |  | 施 工 内 訳 表
|  |  | SCB430510 |  | 施工 第0-0082号内訳表
1 m 当り
機械構成比： 9.87% 労務構成比： 34.84% 材料構成比： 55.29% 市場単価構成比： 0.00% | [5 empty] | 標準単価： 3，038.1
代 表 機 労 材 規 格 |  | 構成比 | 単価(魚沼① ) | 代 表 機 労 材 規 格(東京地区) | 単価(東京地区) | 備 考
［労務補正］ R1r R1t' R2r R2t' R3r R3t' Rr
＋[────×──────＋────×──────＋────×──────]×────────────
100 R1t 100 R2t 100 R3t R1r ＋ R2r ＋ R3r
［材料補正］ Z1r Z1t' Z2r Z2t' Z3r Z3t' Z4r Z4t' Zr
＋[────×──────＋────×──────＋────×──────＋────×──────]×────────────────
100 Z1t 100 Z2t 100 Z3t 100 Z4t Z1r ＋ Z2r ＋ Z3r ＋ Z4r
［全体調整］ 100 - Kr - Rr - Zr
＋ ──────────────｝
100
05-実施-一般-0000-当初
舗装版切断(民地アスファルト) | [5 empty] | 単価適用日/適用基準日 06年03月20日適用
ｱｽﾌｧﾙﾄ舗装版 |  |  |  | 施 工 内 訳 表
|  |  | SCB430510 |  | 施工 第0-0083号内訳表
1 m 当り
機械構成比： 6.05% 労務構成比： 55.50% 材料構成比： 38.45% 市場単価構成比： 0.00% | [5 empty] | 標準単価： 580.65
代 表 機 労 材 規 格 |  | 構成比 | 単価(魚沼① ) | 代 表 機 労 材 規 格(東京地区) | 単価(東京地区) | 備 考
K1t' | ｺﾝｸﾘｰﾄｶｯﾀ[ﾊﾞｷｭｰﾑ式･湿式] |  |  | ｺﾝｸﾘｰﾄｶｯﾀ[ﾊﾞｷｭｰﾑ式･湿式] |  | MMJ1161010
| 切削深20cm級 ﾌﾞﾚｰﾄﾞ径φ56cm | 4.09% |  | 切削深20cm級 ﾌﾞﾚｰﾄﾞ径φ56cm |  | MM091161010
円／供用日
R1t' | 特殊作業員 |  |  | 特殊作業員 |  | RR0101
|  | 19.28% |  |  |  | RR9101
円／人
R2t' | 土木一般世話役 |  |  | 土木一般世話役 |  | RR0125
|  | 9.90% |  |  |  | RR9125
円／人
R3t' | 普通作業員 |  |  | 普通作業員 |  | RR0102
|  | 8.33% |  |  |  | RR9102
円／人
Z1t' | ｺﾝｸﾘｰﾄｶｯﾀ (ﾌﾞﾚｰﾄﾞ) |  |  | コンクリートカッタ （ブレード） |  | TZJ6540003
| 径22ｲﾝﾁ | 35.21% |  | 径２２インチ |  | TZ096540003
円／枚
Z2t' | ｶﾞｿﾘﾝ |  |  | ガソリン |  | TZJ6704001
| ﾚｷﾞｭﾗｰ | 2.19% |  | レギュラー |  | TZ096704001
円／L
| 積算単価 |  |  | 積算単価 |  | EP001
舗装版種別 =1 ｱｽﾌｧﾙﾄ舗装版
ｱｽﾌｧﾙﾄ舗装版厚 =1 15cm以下
費用の内訳 =1 全ての費用
【補正式】
P' ＝ P
［機械補正］ K1r K1t' Kr
×｛[────×──────]×─────
100 K1t K1r
［労務補正］ R1r R1t' R2r R2t' R3r R3t' Rr
＋[────×──────＋────×──────＋────×──────]×────────────
100 R1t 100 R2t 100 R3t R1r ＋ R2r ＋ R3r
［材料補正］ Z1r Z1t' Z2r Z2t' Zr
＋[────×──────＋────×──────]×─────────
100 Z1t 100 Z2t Z1r ＋ Z2r
05-実施-一般-0000-当初
舗装版切断(民地アスファルト) | [5 empty] | 単価適用日/適用基準日 06年03月20日適用
ｱｽﾌｧﾙﾄ舗装版 |  |  |  | 施 工 内 訳 表
|  |  | SCB430510 |  | 施工 第0-0083号内訳表
1 m 当り
機械構成比： 6.05% 労務構成比： 55.50% 材料構成比： 38.45% 市場単価構成比： 0.00% | [5 empty] | 標準単価： 580.65
代 表 機 労 材 規 格 |  | 構成比 | 単価(魚沼① ) | 代 表 機 労 材 規 格(東京地区) | 単価(東京地区) | 備 考
［全体調整］ 100 - Kr - Rr - Zr
＋ ──────────────｝
100
05-実施-一般-0000-当初
舗装版切断(民地コンクリート) | [5 empty] | 単価適用日/適用基準日 06年03月20日適用
ｺﾝｸﾘｰﾄ舗装版 |  |  |  | 施 工 内 訳 表
|  |  | SCB430510 |  | 施工 第0-0084号内訳表
1 m 当り
機械構成比： 4.91% 労務構成比： 45.05% 材料構成比： 50.04% 市場単価構成比： 0.00% | [5 empty] | 標準単価： 1，096.7
代 表 機 労 材 規 格 |  | 構成比 | 単価(魚沼① ) | 代 表 機 労 材 規 格(東京地区) | 単価(東京地区) | 備 考
K1t' | ｺﾝｸﾘｰﾄｶｯﾀ[ﾊﾞｷｭｰﾑ式･湿式] |  |  | ｺﾝｸﾘｰﾄｶｯﾀ[ﾊﾞｷｭｰﾑ式･湿式] |  | MMJ1161010
| 切削深20cm級 ﾌﾞﾚｰﾄﾞ径φ56cm | 3.32% |  | 切削深20cm級 ﾌﾞﾚｰﾄﾞ径φ56cm |  | MM091161010
円／供用日
R1t' | 特殊作業員 |  |  | 特殊作業員 |  | RR0101
|  | 15.63% |  |  |  | RR9101
円／人
R2t' | 土木一般世話役 |  |  | 土木一般世話役 |  | RR0125
|  | 8.04% |  |  |  | RR9125
円／人
R3t' | 普通作業員 |  |  | 普通作業員 |  | RR0102
|  | 6.77% |  |  |  | RR9102
円／人
Z1t' | ｺﾝｸﾘｰﾄｶｯﾀ (ﾌﾞﾚｰﾄﾞ) |  |  | コンクリートカッタ （ブレード） |  | TZJ6540003
| 径22ｲﾝﾁ | 47.42% |  | 径２２インチ |  | TZ096540003
円／枚
Z2t' | ｶﾞｿﾘﾝ |  |  | ガソリン |  | TZJ6704001
| ﾚｷﾞｭﾗｰ | 1.77% |  | レギュラー |  | TZ096704001
円／L
| 積算単価 |  |  | 積算単価 |  | EP001
舗装版種別 =2 ｺﾝｸﾘｰﾄ舗装版
ｺﾝｸﾘｰﾄ舗装版厚 =1 15cm以下
費用の内訳 =1 全ての費用
【補正式】
P' ＝ P
［機械補正］ K1r K1t' Kr
×｛[────×──────]×─────
100 K1t K1r
［労務補正］ R1r R1t' R2r R2t' R3r R3t' Rr
＋[────×──────＋────×──────＋────×──────]×────────────
100 R1t 100 R2t 100 R3t R1r ＋ R2r ＋ R3r
［材料補正］ Z1r Z1t' Z2r Z2t' Zr
＋[────×──────＋────×──────]×─────────
100 Z1t 100 Z2t Z1r ＋ Z2r
05-実施-一般-0000-当初
舗装版切断(民地コンクリート) | [5 empty] | 単価適用日/適用基準日 06年03月20日適用
ｺﾝｸﾘｰﾄ舗装版 |  |  |  | 施 工 内 訳 表
|  |  | SCB430510 |  | 施工 第0-0084号内訳表
1 m 当り
機械構成比： 4.91% 労務構成比： 45.05% 材料構成比： 50.04% 市場単価構成比： 0.00% | [5 empty] | 標準単価： 1，096.7
代 表 機 労 材 規 格 |  | 構成比 | 単価(魚沼① ) | 代 表 機 労 材 規 格(東京地区) | 単価(東京地区) | 備 考
［全体調整］ 100 - Kr - Rr - Zr
＋ ──────────────｝
100
05-実施-一般-0000-当初
舗装版破砕(車道) | [5 empty] | 単価適用日/適用基準日 06年03月20日適用
ｱｽﾌｧﾙﾄ舗装版 |  |  |  | 施 工 内 訳 表
|  |  | SCB430310 |  | 施工 第0-0085号内訳表
1 m2 当り
機械構成比： 32.31% 労務構成比： 60.10% 材料構成比： 7.59% 市場単価構成比： 0.00% | [5 empty] | 標準単価： 556.59
代 表 機 労 材 規 格 |  | 構成比 | 単価(魚沼① ) | 代 表 機 労 材 規 格(東京地区) | 単価(東京地区) | 備 考
K1t' | ｺﾝｸﾘｰﾄ圧砕装置(大割機) |  |  | ｺﾝｸﾘｰﾄ圧砕装置(大割機) |  | MMJ0907002
| 開口幅735~850mm破砕力550~980kN | 23.02% |  | 開口幅735~850mm破砕力550~980kN |  | MM090907002
円／供用日
K2t' | ﾊﾞｯｸﾎｳ(ｸﾛｰﾗ)[標準] |  |  | バックホウ（クローラ）［標準］ |  | TLC1010003
| 山積0.45m3(平積0.35m3) | 9.29% |  | 山積０．４５ｍ３（平積０．３５ｍ３） |  | TL091010003
円／日
R1t' | 運転手(特殊) |  |  | 運転手（特殊） |  | RR0114
|  | 26.80% |  |  |  | RR9114
円／人
R2t' | 普通作業員 |  |  | 普通作業員 |  | RR0102
|  | 23.59% |  |  |  | RR9102
円／人
R3t' | 土木一般世話役 |  |  | 土木一般世話役 |  | RR0125
|  | 9.71% |  |  |  | RR9125
円／人
Z1t' | 軽油 |  |  | 軽油 |  | TZJ6702002
|  | 7.59% |  |  |  | TZ096702002
円／L
| 積算単価 |  |  | 積算単価 |  | EP001
舗装版種別 =1 ｱｽﾌｧﾙﾄ舗装版
障害等の有無 =1 無し
騒音振動対策 =2 必要
舗装版厚 =3 15cm以下
積込作業の有無 =1 有り
費用の内訳 =1 全ての費用
【補正式】
P' ＝ P
［機械補正］ K1r K1t' K2r K2t' Kr
×｛[────×──────＋────×──────]×─────────
100 K1t 100 K2t K1r ＋ K2r
［労務補正］ R1r R1t' R2r R2t' R3r R3t' Rr
＋[────×──────＋────×──────＋────×──────]×────────────
100 R1t 100 R2t 100 R3t R1r ＋ R2r ＋ R3r
05-実施-一般-0000-当初
舗装版破砕(車道) | [5 empty] | 単価適用日/適用基準日 06年03月20日適用
ｱｽﾌｧﾙﾄ舗装版 |  |  |  | 施 工 内 訳 表
|  |  | SCB430310 |  | 施工 第0-0085号内訳表
1 m2 当り
機械構成比： 32.31% 労務構成比： 60.10% 材料構成比： 7.59% 市場単価構成比： 0.00% | [5 empty] | 標準単価： 556.59
代 表 機 労 材 規 格 |  | 構成比 | 単価(魚沼① ) | 代 表 機 労 材 規 格(東京地区) | 単価(東京地区) | 備 考
［材料補正］ Z1r Z1t' Zr
＋[────×──────]×─────
100 Z1t Z1r
［全体調整］ 100 - Kr - Rr - Zr
＋ ──────────────｝
100
05-実施-一般-0000-当初
舗装版破砕(民地) | [5 empty] | 単価適用日/適用基準日 06年03月20日適用
ｱｽﾌｧﾙﾄ舗装版 |  |  |  | 施 工 内 訳 表
|  |  | SCB430310 |  | 施工 第0-0086号内訳表
1 m2 当り
機械構成比： 32.31% 労務構成比： 60.10% 材料構成比： 7.59% 市場単価構成比： 0.00% | [5 empty] | 標準単価： 556.59
代 表 機 労 材 規 格 |  | 構成比 | 単価(魚沼① ) | 代 表 機 労 材 規 格(東京地区) | 単価(東京地区) | 備 考
K1t' | ｺﾝｸﾘｰﾄ圧砕装置(大割機) |  |  | ｺﾝｸﾘｰﾄ圧砕装置(大割機) |  | MMJ0907002
| 開口幅735~850mm破砕力550~980kN | 23.02% |  | 開口幅735~850mm破砕力550~980kN |  | MM090907002
円／供用日
K2t' | ﾊﾞｯｸﾎｳ(ｸﾛｰﾗ)[標準] |  |  | バックホウ（クローラ）［標準］ |  | TLC1010003
| 山積0.45m3(平積0.35m3) | 9.29% |  | 山積０．４５ｍ３（平積０．３５ｍ３） |  | TL091010003
円／日
R1t' | 運転手(特殊) |  |  | 運転手（特殊） |  | RR0114
|  | 26.80% |  |  |  | RR9114
円／人
R2t' | 普通作業員 |  |  | 普通作業員 |  | RR0102
|  | 23.59% |  |  |  | RR9102
円／人
R3t' | 土木一般世話役 |  |  | 土木一般世話役 |  | RR0125
|  | 9.71% |  |  |  | RR9125
円／人
Z1t' | 軽油 |  |  | 軽油 |  | TZJ6702002
|  | 7.59% |  |  |  | TZ096702002
円／L
| 積算単価 |  |  | 積算単価 |  | EP001
舗装版種別 =1 ｱｽﾌｧﾙﾄ舗装版
障害等の有無 =1 無し
騒音振動対策 =2 必要
舗装版厚 =3 15cm以下
積込作業の有無 =1 有り
費用の内訳 =1 全ての費用
【補正式】
P' ＝ P
［機械補正］ K1r K1t' K2r K2t' Kr
×｛[────×──────＋────×──────]×─────────
100 K1t 100 K2t K1r ＋ K2r
［労務補正］ R1r R1t' R2r R2t' R3r R3t' Rr
＋[────×──────＋────×──────＋────×──────]×────────────
100 R1t 100 R2t 100 R3t R1r ＋ R2r ＋ R3r
05-実施-一般-0000-当初
舗装版破砕(民地) | [5 empty] | 単価適用日/適用基準日 06年03月20日適用
ｱｽﾌｧﾙﾄ舗装版 |  |  |  | 施 工 内 訳 表
|  |  | SCB430310 |  | 施工 第0-0086号内訳表
1 m2 当り
機械構成比： 32.31% 労務構成比： 60.10% 材料構成比： 7.59% 市場単価構成比： 0.00% | [5 empty] | 標準単価： 556.59
代 表 機 労 材 規 格 |  | 構成比 | 単価(魚沼① ) | 代 表 機 労 材 規 格(東京地区) | 単価(東京地区) | 備 考
［材料補正］ Z1r Z1t' Zr
＋[────×──────]×─────
100 Z1t Z1r
［全体調整］ 100 - Kr - Rr - Zr
＋ ──────────────｝
100
05-実施-一般-0000-当初
殻運搬 | [5 empty] | 単価適用日/適用基準日 06年03月20日適用
施 工 内 訳 表
|  |  | SCB227010 |  | 施工 第0-0087号内訳表
1 m3 当り
機械構成比： 45.57% 労務構成比： 37.51% 材料構成比： 16.92% 市場単価構成比： 0.00% | [5 empty] | 標準単価： 1，316.2
代 表 機 労 材 規 格 |  | 構成比 | 単価(魚沼① ) | 代 表 機 労 材 規 格(東京地区) | 単価(東京地区) | 備 考
K1t' | ﾀﾞﾝﾌﾟﾄﾗｯｸ[ｵﾝﾛｰﾄﾞ･ﾃﾞｨｰｾﾞﾙ] |  |  | ﾀﾞﾝﾌﾟﾄﾗｯｸ[ｵﾝﾛｰﾄﾞ･ﾃﾞｨｰｾﾞﾙ] |  | MPM03010050
| 10t積級(ﾀｲﾔ損耗費及び補修費(良好)含む) | 45.57% |  | 10t積級(ﾀｲﾔ損耗費及び補修費(良好)含む) |  | MPM93010050
円／供用日
R1t' | 運転手(一般) |  |  | 運転手（一般） |  | RR0115
|  | 37.51% |  |  |  | RR9115
円／人
Z1t' | 軽油 |  |  | 軽油 |  | TZJ6702002
|  | 16.92% |  |  |  | TZ096702002
円／L
| 積算単価 |  |  | 積算単価 |  | EP001
殻発生作業 =3 舗装版破砕
積込工法区分 =2 機械(対策不要厚15cm超)又は必要
DID区間の有無 =1 無し
運搬距離(km)(DID区間無) =5 3.5km以下
費用の内訳 =1 全ての費用
【補正式】
P' ＝ P
［機械補正］ K1r K1t' Kr
×｛[────×──────]×─────
100 K1t K1r
［労務補正］ R1r R1t' Rr
＋[────×──────]×─────
100 R1t R1r
［材料補正］ Z1r Z1t' Zr
＋[────×──────]×─────
100 Z1t Z1r
［全体調整］ 100 - Kr - Rr - Zr
＋ ──────────────｝
100
05-実施-一般-0000-当初
高密度ポリエチレン管 | [5 empty] | 単価適用日/適用基準日 06年03月20日適用
暗渠排水管流用 据付･撤去 |  |  |  | 施 工 内 訳 表
直管，200~400mm |  |  | SCB222770 |  | 施工 第0-0101号内訳表
φ600 | [5 empty] | 1 m 当り
機械構成比： 0.00% 労務構成比： 19.61% 材料構成比： 80.39% 市場単価構成比： 0.00% | [5 empty] | 標準単価： 4，284.7
代 表 機 労 材 規 格 |  | 構成比 | 単価(魚沼① ) | 代 表 機 労 材 規 格(東京地区) | 単価(東京地区) | 備 考
R1t' | 普通作業員 |  |  | 普通作業員 |  | RR0102
|  | 14.05% |  |  |  | RR9102
円／人
R2t' | 土木一般世話役 |  |  | 土木一般世話役 |  | RR0125
|  | 5.56% |  |  |  | RR9125
円／人
Z1t' | 暗渠排水管 |  |  | 暗渠排水管 |  | TY001664000
修正 | TN2609 製品単価×損耗率（30%） | 80.39% |  | 直管 呼び径300ｍｍ ポリエチレン吸水管 |  | TZP96640001
円／m
| 積算単価 |  |  | 積算単価 |  | EP001
作業区分 =3 据付･撤去
管種別 =1 直管
呼び径 =2 200~400mm
費用の内訳 =1 全ての費用
【補正式】
P' ＝ P
［労務補正］ R1r R1t' R2r R2t' Rr
×｛[────×──────＋────×──────]×─────────
100 R1t 100 R2t R1r ＋ R2r
［材料補正］ Z1r Z1t' Zr
＋[────×──────]×─────
100 Z1t Z1r
［全体調整］ 100 - Rr - Zr
＋ ──────────｝
100
05-実施-一般-0000-当初
高密度ポリエチレン管 | [5 empty] | 単価適用日/適用基準日 06年03月20日適用
暗渠排水管流用 据付･撤去 |  |  |  | 施 工 内 訳 表
直管，200~400mm |  |  | SCB222770 |  | 施工 第0-0102号内訳表
転用（材料費なし） | [5 empty] | 1 m 当り
機械構成比： 0.00% 労務構成比： 19.61% 材料構成比： 80.39% 市場単価構成比： 0.00% | [5 empty] | 標準単価： 4，284.7
代 表 機 労 材 規 格 |  | 構成比 | 単価(魚沼① ) | 代 表 機 労 材 規 格(東京地区) | 単価(東京地区) | 備 考
R1t' | 普通作業員 |  |  | 普通作業員 |  | RR0102
|  | 14.05% |  |  |  | RR9102
円／人
R2t' | 土木一般世話役 |  |  | 土木一般世話役 |  | RR0125
|  | 5.56% |  |  |  | RR9125
円／人
Z1t' | 暗渠排水管 |  |  | 暗渠排水管 |  | TY001664000
修正 |  | 80.39% |  | 直管 呼び径300ｍｍ ポリエチレン吸水管 |  | TZP96640001
円／m
| 積算単価 |  |  | 積算単価 |  | EP001
作業区分 =3 据付･撤去
管種別 =1 直管
呼び径 =2 200~400mm
費用の内訳 =1 全ての費用
【補正式】
P' ＝ P
［労務補正］ R1r R1t' R2r R2t' Rr
×｛[────×──────＋────×──────]×─────────
100 R1t 100 R2t R1r ＋ R2r
［材料補正］ Z1r Z1t' Zr
＋[────×──────]×─────
100 Z1t Z1r
［全体調整］ 100 - Rr - Zr
＋ ──────────｝
100
05-実施-一般-0000-当初
表層(車道･路肩部) | [5 empty] | 単価適用日/適用基準日 06年03月20日適用
平均幅員3.0m超 |  |  |  | 施 工 内 訳 表
⑦密粒度ｱｽｺﾝ(新20FH)改質Ⅰ型 |  |  | SCB410260 |  | 施工 第0-0105号内訳表
1 m2 当り
機械構成比： 1.63% 労務構成比： 10.57% 材料構成比： 87.80% 市場単価構成比： 0.00% | [5 empty] | 標準単価： 1，536.2
代 表 機 労 材 規 格 |  | 構成比 | 単価(魚沼① ) | 代 表 機 労 材 規 格(東京地区) | 単価(東京地区) | 備 考
K1t' | ｱｽﾌｧﾙﾄﾌｨﾆｯｼｬ |  |  | アスファルトフィニッシャ |  | TLC1210002
| [ﾎｲｰﾙ型]舗装幅2.3~6.0m | 1.04% |  | ［ホイール型］舗装幅２．３～６．０ｍ |  | TL091210002
円／日
K2t' | ﾀｲﾔﾛｰﾗ[普通型] |  |  | タイヤローラ［普通型］ |  | TLC1060003
| 運転質量8~20t | 0.16% |  | 運転質量８～２０ｔ |  | TL091060003
円／日
K3t' | ﾛｰﾄﾞﾛｰﾗ[ﾏｶﾀﾞﾑ] |  |  | ロードローラ［マカダム］ |  | TLC1050002
| 運転質量10~12t | 0.16% |  | 運転質量１０～１２ｔ |  | TL091050002
円／日
R1t' | 普通作業員 |  |  | 普通作業員 |  | RR0102
|  | 3.78% |  |  |  | RR9102
円／人
R2t' | 特殊作業員 |  |  | 特殊作業員 |  | RR0101
|  | 2.17% |  |  |  | RR9101
円／人
R3t' | 運転手(特殊) |  |  | 運転手（特殊） |  | RR0114
|  | 2.12% |  |  |  | RR9114
円／人
R4t' | 土木一般世話役 |  |  | 土木一般世話役 |  | RR0125
|  | 0.74% |  |  |  | RR9125
円／人
Z1t' | ⑦密粒度ｱｽｺﾝ(新20FH)改質Ⅰ型 |  |  | アスファルト混合物 |  | TZJ4103002
|  | 79.45% |  | 密粒度（２０） 平均仕上り厚５０ｍｍ |  | TZP91000030
円／式
Z2t' | ｱｽﾌｧﾙﾄ乳剤 |  |  | アスファルト乳剤 |  | TZJ4130002
| PK-3 ﾌﾟﾗｲﾑｺｰﾄ用 | 7.66% |  | ＰＫ－３ プライムコート用 |  | TZ094130002
円／L
Z3t' | 軽油 |  |  | 軽油 |  | TZJ6702002
|  | 0.58% |  |  |  | TZ096702002
円／L
| 積算単価 |  |  | 積算単価 |  | EP001
平均幅員 =4 3.0m超
1層当平均仕上厚 70mm以下(mm) =50 1層当平均仕上厚 70mm以下(mm)
材料 =14 ⑦密粒度ｱｽｺﾝ(新20FH)改質Ⅰ型
05-実施-一般-0000-当初
表層(車道･路肩部) | [5 empty] | 単価適用日/適用基準日 06年03月20日適用
平均幅員3.0m超 |  |  |  | 施 工 内 訳 表
⑦密粒度ｱｽｺﾝ(新20FH)改質Ⅰ型 |  |  | SCB410260 |  | 施工 第0-0105号内訳表
1 m2 当り
機械構成比： 1.63% 労務構成比： 10.57% 材料構成比： 87.80% 市場単価構成比： 0.00% | [5 empty] | 標準単価： 1，536.2
代 表 機 労 材 規 格 |  | 構成比 | 単価(魚沼① ) | 代 表 機 労 材 規 格(東京地区) | 単価(東京地区) | 備 考
瀝青材料種類 =2 ﾌﾟﾗｲﾑｺｰﾄ PK-3
費用の内訳 =1 全ての費用
【補正式】
P' ＝ P
［機械補正］ K1r K1t' K2r K2t' K3r K3t' Kr
×｛[────×──────＋────×──────＋────×──────]×────────────
100 K1t 100 K2t 100 K3t K1r ＋ K2r ＋ K3r
［労務補正］ R1r R1t' R2r R2t' R3r R3t' R4r R4t' Rr
＋[────×──────＋────×──────＋────×──────＋────×──────]×────────────────
100 R1t 100 R2t 100 R3t 100 R4t R1r ＋ R2r ＋ R3r ＋ R4r
［材料補正］ Z1r Z1t' Z2r Z2t' Z3r Z3t' Zr
＋[────×──────＋────×──────＋────×──────]×────────────
100 Z1t 100 Z2t 100 Z3t Z1r ＋ Z2r ＋ Z3r
［全体調整］ 100 - Kr - Rr - Zr
＋ ──────────────｝
100
05-実施-一般-0000-当初
上層路盤(車道･路肩部) | [5 empty] | 単価適用日/適用基準日 06年03月20日適用
粒度調整砕石 M-25 |  |  |  | 施 工 内 訳 表
|  |  | SCB410040 |  | 施工 第0-0106号内訳表
1 m2 当り
機械構成比： 10.05% 労務構成比： 31.45% 材料構成比： 58.50% 市場単価構成比： 0.00% | [5 empty] | 標準単価： 555.97
代 表 機 労 材 規 格 |  | 構成比 | 単価(魚沼① ) | 代 表 機 労 材 規 格(東京地区) | 単価(東京地区) | 備 考
K1t' | ﾓｰﾀｸﾞﾚｰﾀﾞ[土工用･排ｶﾞｽ対策型(第2次)] |  |  | ﾓｰﾀｸﾞﾚｰﾀﾞ[土工用･排ｶﾞｽ対策型(第2次)] |  | MMJ0701015
| ﾌﾞﾚｰﾄﾞ幅3.1m | 4.02% |  | ﾌﾞﾚｰﾄﾞ幅3.1m |  | MM090701015
円／供用日
K2t' | ﾛｰﾄﾞﾛｰﾗ[ﾏｶﾀﾞﾑ･排ｶﾞｽ対策型(第2次)] |  |  | ﾛｰﾄﾞﾛｰﾗ[ﾏｶﾀﾞﾑ･排ｶﾞｽ対策型(第2次)] |  | MMJ0801009
| 運転質量10t 締固め幅2.1m | 3.18% |  | 運転質量10t 締固め幅2.1m |  | MM090801009
円／供用日
K3t' | ﾀｲﾔﾛｰﾗ[普通型] |  |  | タイヤローラ［普通型］ |  | TLC1060003
| 運転質量8~20t | 1.04% |  | 運転質量８～２０ｔ |  | TL091060003
円／日
R1t' | 運転手(特殊) |  |  | 運転手（特殊） |  | RR0114
|  | 14.47% |  |  |  | RR9114
円／人
R2t' | 特殊作業員 |  |  | 特殊作業員 |  | RR0101
|  | 5.08% |  |  |  | RR9101
円／人
R3t' | 普通作業員 |  |  | 普通作業員 |  | RR0102
|  | 4.81% |  |  |  | RR9102
円／人
R4t' | 土木一般世話役 |  |  | 土木一般世話役 |  | RR0125
|  | 1.42% |  |  |  | RR9125
円／人
Z1t' | 粒度調整砕石 25mm |  |  | 再生粒度調整砕石 |  | TZJ2124002
|  | 54.88% |  | ＲＭ－４０ 全仕上り厚 １５０ｍｍ |  | TZP91250030
円／式
Z2t' | 軽油 |  |  | 軽油 |  | TZJ6702002
|  | 2.97% |  |  |  | TZ096702002
円／L
| 積算単価 |  |  | 積算単価 |  | EP001
材料 =10 粒度調整砕石 M-25
全仕上り厚(実数入力)(mm) =100 全仕上り厚(実数入力)(mm)
施工区分 =1 1層施工
費用の内訳 =1 全ての費用
05-実施-一般-0000-当初
上層路盤(車道･路肩部) | [5 empty] | 単価適用日/適用基準日 06年03月20日適用
粒度調整砕石 M-25 |  |  |  | 施 工 内 訳 表
|  |  | SCB410040 |  | 施工 第0-0106号内訳表
1 m2 当り
機械構成比： 10.05% 労務構成比： 31.45% 材料構成比： 58.50% 市場単価構成比： 0.00% | [5 empty] | 標準単価： 555.97
代 表 機 労 材 規 格 |  | 構成比 | 単価(魚沼① ) | 代 表 機 労 材 規 格(東京地区) | 単価(東京地区) | 備 考
【補正式】
P' ＝ P
［機械補正］ K1r K1t' K2r K2t' K3r K3t' Kr
×｛[────×──────＋────×──────＋────×──────]×────────────
100 K1t 100 K2t 100 K3t K1r ＋ K2r ＋ K3r
［労務補正］ R1r R1t' R2r R2t' R3r R3t' R4r R4t' Rr
＋[────×──────＋────×──────＋────×──────＋────×──────]×────────────────
100 R1t 100 R2t 100 R3t 100 R4t R1r ＋ R2r ＋ R3r ＋ R4r
［材料補正］ Z1r Z1t' Z2r Z2t' Zr
＋[────×──────＋────×──────]×─────────
100 Z1t 100 Z2t Z1r ＋ Z2r
［全体調整］ 100 - Kr - Rr - Zr
＋ ──────────────｝
100
05-実施-一般-0000-当初
下層路盤(車道･路肩部) | [5 empty] | 単価適用日/適用基準日 06年03月20日適用
ｱｽﾌｧﾙﾄ再生ｸﾗｯｼｬｰﾗﾝ ARC-40(RC混合) |  |  |  | 施 工 内 訳 表
|  |  | SCB410030 |  | 施工 第0-0107号内訳表
1 m2 当り
機械構成比： 4.87% 労務構成比： 15.24% 材料構成比： 79.89% 市場単価構成比： 0.00% | [5 empty] | 標準単価： 1，146.5
代 表 機 労 材 規 格 |  | 構成比 | 単価(魚沼① ) | 代 表 機 労 材 規 格(東京地区) | 単価(東京地区) | 備 考
K1t' | ﾓｰﾀｸﾞﾚｰﾀﾞ[土工用･排ｶﾞｽ対策型(第2次)] |  |  | ﾓｰﾀｸﾞﾚｰﾀﾞ[土工用･排ｶﾞｽ対策型(第2次)] |  | MMJ0701015
| ﾌﾞﾚｰﾄﾞ幅3.1m | 1.95% |  | ﾌﾞﾚｰﾄﾞ幅3.1m |  | MM090701015
円／供用日
K2t' | ﾛｰﾄﾞﾛｰﾗ[ﾏｶﾀﾞﾑ･排ｶﾞｽ対策型(第2次)] |  |  | ﾛｰﾄﾞﾛｰﾗ[ﾏｶﾀﾞﾑ･排ｶﾞｽ対策型(第2次)] |  | MMJ0801009
| 運転質量10t 締固め幅2.1m | 1.54% |  | 運転質量10t 締固め幅2.1m |  | MM090801009
円／供用日
K3t' | ﾀｲﾔﾛｰﾗ[普通型] |  |  | タイヤローラ［普通型］ |  | TLC1060003
| 運転質量8~20t | 0.50% |  | 運転質量８～２０ｔ |  | TL091060003
円／日
R1t' | 運転手(特殊) |  |  | 運転手（特殊） |  | RR0114
|  | 7.01% |  |  |  | RR9114
円／人
R2t' | 特殊作業員 |  |  | 特殊作業員 |  | RR0101
|  | 2.46% |  |  |  | RR9101
円／人
R3t' | 普通作業員 |  |  | 普通作業員 |  | RR0102
|  | 2.33% |  |  |  | RR9102
円／人
R4t' | 土木一般世話役 |  |  | 土木一般世話役 |  | RR0125
|  | 0.69% |  |  |  | RR9125
円／人
Z1t' | ｱｽﾌｧﾙﾄ再生ｸﾗｯｼｬｰﾗﾝ ARC-40(RC混合) |  |  | クラッシャーラン |  | T2012
|  | 78.14% |  | Ｃ－４０ 全仕上り厚 １５０ｍｍ |  | TZP91200030
円／式
Z2t' | 軽油 |  |  | 軽油 |  | TZJ6702002
|  | 1.44% |  |  |  | TZ096702002
円／L
| 積算単価 |  |  | 積算単価 |  | EP001
全仕上り厚(実数入力)(mm) =200 全仕上り厚(実数入力)(mm)
施工区分 =1 1層施工
材料 =8 ｱｽﾌｧﾙﾄ再生ｸﾗｯｼｬｰﾗﾝ ARC-40(RC混合)
費用の内訳 =1 全ての費用
05-実施-一般-0000-当初
下層路盤(車道･路肩部) | [5 empty] | 単価適用日/適用基準日 06年03月20日適用
ｱｽﾌｧﾙﾄ再生ｸﾗｯｼｬｰﾗﾝ ARC-40(RC混合) |  |  |  | 施 工 内 訳 表
|  |  | SCB410030 |  | 施工 第0-0107号内訳表
1 m2 当り
機械構成比： 4.87% 労務構成比： 15.24% 材料構成比： 79.89% 市場単価構成比： 0.00% | [5 empty] | 標準単価： 1，146.5
代 表 機 労 材 規 格 |  | 構成比 | 単価(魚沼① ) | 代 表 機 労 材 規 格(東京地区) | 単価(東京地区) | 備 考
【補正式】
P' ＝ P
［機械補正］ K1r K1t' K2r K2t' K3r K3t' Kr
×｛[────×──────＋────×──────＋────×──────]×────────────
100 K1t 100 K2t 100 K3t K1r ＋ K2r ＋ K3r
［労務補正］ R1r R1t' R2r R2t' R3r R3t' R4r R4t' Rr
＋[────×──────＋────×──────＋────×──────＋────×──────]×────────────────
100 R1t 100 R2t 100 R3t 100 R4t R1r ＋ R2r ＋ R3r ＋ R4r
［材料補正］ Z1r Z1t' Z2r Z2t' Zr
＋[────×──────＋────×──────]×─────────
100 Z1t 100 Z2t Z1r ＋ Z2r
［全体調整］ 100 - Kr - Rr - Zr
＋ ──────────────｝
100
05-実施-一般-0000-当初
上層路盤(車道･路肩部) | [5 empty] | 単価適用日/適用基準日 06年03月20日適用
粒度調整砕石 M-40 |  |  |  | 施 工 内 訳 表
|  |  | SCB410040 |  | 施工 第0-0108号内訳表
1 m2 当り
機械構成比： 10.05% 労務構成比： 31.45% 材料構成比： 58.50% 市場単価構成比： 0.00% | [5 empty] | 標準単価： 555.97
代 表 機 労 材 規 格 |  | 構成比 | 単価(魚沼① ) | 代 表 機 労 材 規 格(東京地区) | 単価(東京地区) | 備 考
K1t' | ﾓｰﾀｸﾞﾚｰﾀﾞ[土工用･排ｶﾞｽ対策型(第2次)] |  |  | ﾓｰﾀｸﾞﾚｰﾀﾞ[土工用･排ｶﾞｽ対策型(第2次)] |  | MMJ0701015
| ﾌﾞﾚｰﾄﾞ幅3.1m | 4.02% |  | ﾌﾞﾚｰﾄﾞ幅3.1m |  | MM090701015
円／供用日
K2t' | ﾛｰﾄﾞﾛｰﾗ[ﾏｶﾀﾞﾑ･排ｶﾞｽ対策型(第2次)] |  |  | ﾛｰﾄﾞﾛｰﾗ[ﾏｶﾀﾞﾑ･排ｶﾞｽ対策型(第2次)] |  | MMJ0801009
| 運転質量10t 締固め幅2.1m | 3.18% |  | 運転質量10t 締固め幅2.1m |  | MM090801009
円／供用日
K3t' | ﾀｲﾔﾛｰﾗ[普通型] |  |  | タイヤローラ［普通型］ |  | TLC1060003
| 運転質量8~20t | 1.04% |  | 運転質量８～２０ｔ |  | TL091060003
円／日
R1t' | 運転手(特殊) |  |  | 運転手（特殊） |  | RR0114
|  | 14.47% |  |  |  | RR9114
円／人
R2t' | 特殊作業員 |  |  | 特殊作業員 |  | RR0101
|  | 5.08% |  |  |  | RR9101
円／人
R3t' | 普通作業員 |  |  | 普通作業員 |  | RR0102
|  | 4.81% |  |  |  | RR9102
円／人
R4t' | 土木一般世話役 |  |  | 土木一般世話役 |  | RR0125
|  | 1.42% |  |  |  | RR9125
円／人
Z1t' | 粒度調整砕石 40mm |  |  | 再生粒度調整砕石 |  | TZJ2124003
|  | 54.88% |  | ＲＭ－４０ 全仕上り厚 １５０ｍｍ |  | TZP91250030
円／式
Z2t' | 軽油 |  |  | 軽油 |  | TZJ6702002
|  | 2.97% |  |  |  | TZ096702002
円／L
| 積算単価 |  |  | 積算単価 |  | EP001
材料 =11 粒度調整砕石 M-40
全仕上り厚(実数入力)(mm) =120 全仕上り厚(実数入力)(mm)
施工区分 =1 1層施工
費用の内訳 =1 全ての費用
05-実施-一般-0000-当初
上層路盤(車道･路肩部) | [5 empty] | 単価適用日/適用基準日 06年03月20日適用
粒度調整砕石 M-40 |  |  |  | 施 工 内 訳 表
|  |  | SCB410040 |  | 施工 第0-0108号内訳表
1 m2 当り
機械構成比： 10.05% 労務構成比： 31.45% 材料構成比： 58.50% 市場単価構成比： 0.00% | [5 empty] | 標準単価： 555.97
代 表 機 労 材 規 格 |  | 構成比 | 単価(魚沼① ) | 代 表 機 労 材 規 格(東京地区) | 単価(東京地区) | 備 考
【補正式】
P' ＝ P
［機械補正］ K1r K1t' K2r K2t' K3r K3t' Kr
×｛[────×──────＋────×──────＋────×──────]×────────────
100 K1t 100 K2t 100 K3t K1r ＋ K2r ＋ K3r
［労務補正］ R1r R1t' R2r R2t' R3r R3t' R4r R4t' Rr
＋[────×──────＋────×──────＋────×──────＋────×──────]×────────────────
100 R1t 100 R2t 100 R3t 100 R4t R1r ＋ R2r ＋ R3r ＋ R4r
［材料補正］ Z1r Z1t' Z2r Z2t' Zr
＋[────×──────＋────×──────]×─────────
100 Z1t 100 Z2t Z1r ＋ Z2r
［全体調整］ 100 - Kr - Rr - Zr
＋ ──────────────｝
100
05-実施-一般-0000-当初
下層路盤(車道･路肩部) | [5 empty] | 単価適用日/適用基準日 06年03月20日適用
ｱｽﾌｧﾙﾄ再生ｸﾗｯｼｬｰﾗﾝ ARC-40(RC混合) |  |  |  | 施 工 内 訳 表
|  |  | SCB410030 |  | 施工 第0-0109号内訳表
1 m2 当り
機械構成比： 4.87% 労務構成比： 15.24% 材料構成比： 79.89% 市場単価構成比： 0.00% | [5 empty] | 標準単価： 1，146.5
代 表 機 労 材 規 格 |  | 構成比 | 単価(魚沼① ) | 代 表 機 労 材 規 格(東京地区) | 単価(東京地区) | 備 考
K1t' | ﾓｰﾀｸﾞﾚｰﾀﾞ[土工用･排ｶﾞｽ対策型(第2次)] |  |  | ﾓｰﾀｸﾞﾚｰﾀﾞ[土工用･排ｶﾞｽ対策型(第2次)] |  | MMJ0701015
| ﾌﾞﾚｰﾄﾞ幅3.1m | 1.95% |  | ﾌﾞﾚｰﾄﾞ幅3.1m |  | MM090701015
円／供用日
K2t' | ﾛｰﾄﾞﾛｰﾗ[ﾏｶﾀﾞﾑ･排ｶﾞｽ対策型(第2次)] |  |  | ﾛｰﾄﾞﾛｰﾗ[ﾏｶﾀﾞﾑ･排ｶﾞｽ対策型(第2次)] |  | MMJ0801009
| 運転質量10t 締固め幅2.1m | 1.54% |  | 運転質量10t 締固め幅2.1m |  | MM090801009
円／供用日
K3t' | ﾀｲﾔﾛｰﾗ[普通型] |  |  | タイヤローラ［普通型］ |  | TLC1060003
| 運転質量8~20t | 0.50% |  | 運転質量８～２０ｔ |  | TL091060003
円／日
R1t' | 運転手(特殊) |  |  | 運転手（特殊） |  | RR0114
|  | 7.01% |  |  |  | RR9114
円／人
R2t' | 特殊作業員 |  |  | 特殊作業員 |  | RR0101
|  | 2.46% |  |  |  | RR9101
円／人
R3t' | 普通作業員 |  |  | 普通作業員 |  | RR0102
|  | 2.33% |  |  |  | RR9102
円／人
R4t' | 土木一般世話役 |  |  | 土木一般世話役 |  | RR0125
|  | 0.69% |  |  |  | RR9125
円／人
Z1t' | ｱｽﾌｧﾙﾄ再生ｸﾗｯｼｬｰﾗﾝ ARC-40(RC混合) |  |  | クラッシャーラン |  | T2012
|  | 78.14% |  | Ｃ－４０ 全仕上り厚 １５０ｍｍ |  | TZP91200030
円／式
Z2t' | 軽油 |  |  | 軽油 |  | TZJ6702002
|  | 1.44% |  |  |  | TZ096702002
円／L
| 積算単価 |  |  | 積算単価 |  | EP001
全仕上り厚(実数入力)(mm) =120 全仕上り厚(実数入力)(mm)
施工区分 =1 1層施工
材料 =8 ｱｽﾌｧﾙﾄ再生ｸﾗｯｼｬｰﾗﾝ ARC-40(RC混合)
費用の内訳 =1 全ての費用
05-実施-一般-0000-当初
下層路盤(車道･路肩部) | [5 empty] | 単価適用日/適用基準日 06年03月20日適用
ｱｽﾌｧﾙﾄ再生ｸﾗｯｼｬｰﾗﾝ ARC-40(RC混合) |  |  |  | 施 工 内 訳 表
|  |  | SCB410030 |  | 施工 第0-0109号内訳表
1 m2 当り
機械構成比： 4.87% 労務構成比： 15.24% 材料構成比： 79.89% 市場単価構成比： 0.00% | [5 empty] | 標準単価： 1，146.5
代 表 機 労 材 規 格 |  | 構成比 | 単価(魚沼① ) | 代 表 機 労 材 規 格(東京地区) | 単価(東京地区) | 備 考
【補正式】
P' ＝ P
［機械補正］ K1r K1t' K2r K2t' K3r K3t' Kr
×｛[────×──────＋────×──────＋────×──────]×────────────
100 K1t 100 K2t 100 K3t K1r ＋ K2r ＋ K3r
［労務補正］ R1r R1t' R2r R2t' R3r R3t' R4r R4t' Rr
＋[────×──────＋────×──────＋────×──────＋────×──────]×────────────────
100 R1t 100 R2t 100 R3t 100 R4t R1r ＋ R2r ＋ R3r ＋ R4r
［材料補正］ Z1r Z1t' Z2r Z2t' Zr
＋[────×──────＋────×──────]×─────────
100 Z1t 100 Z2t Z1r ＋ Z2r
［全体調整］ 100 - Kr - Rr - Zr
＋ ──────────────｝
100
05-実施-一般-0000-当初
表層(歩道部) | [5 empty] | 単価適用日/適用基準日 06年03月20日適用
平均幅員1.4m以上 |  |  |  | 施 工 内 訳 表
⑨密粒度ｱｽｺﾝ(13F) |  |  | SCB410261 |  | 施工 第0-0110号内訳表
1 m2 当り
機械構成比： 2.95% 労務構成比： 24.17% 材料構成比： 72.88% 市場単価構成比： 0.00% | [5 empty] | 標準単価： 1，306.8
代 表 機 労 材 規 格 |  | 構成比 | 単価(魚沼① ) | 代 表 機 労 材 規 格(東京地区) | 単価(東京地区) | 備 考
K1t' | ASﾌｨﾆｯｼｬ[ｸﾛｰﾗ型] |  |  | ASﾌｨﾆｯｼｬ[ｸﾛｰﾗ型] |  | MMJ1003018
| 舗装幅1.4~3.0m | 2.21% |  | 舗装幅1.4~3.0m |  | MM091003018
円／供用日
K2t' | 振動ﾛｰﾗ(舗装用)[搭乗･ｺﾝﾊﾞｲﾝﾄﾞ式] |  |  | 振動ローラ（舗装用）［搭乗・ｺﾝﾊﾞｲﾝﾄﾞ式］ |  | TLC1070011
| 運転質量3~4t | 0.43% |  | 運転質量３～４ｔ |  | TL091070011
円／日
R1t' | 普通作業員 |  |  | 普通作業員 |  | RR0102
|  | 9.07% |  |  |  | RR9102
円／人
R2t' | 特殊作業員 |  |  | 特殊作業員 |  | RR0101
|  | 6.27% |  |  |  | RR9101
円／人
R3t' | 運転手(特殊) |  |  | 運転手（特殊） |  | RR0114
|  | 4.10% |  |  |  | RR9114
円／人
R4t' | 土木一般世話役 |  |  | 土木一般世話役 |  | RR0125
|  | 2.14% |  |  |  | RR9125
円／人
Z1t' | ⑨密粒度ｱｽｺﾝ(13F) |  |  | 再生アスファルト混合物 |  | TZJ4100006
|  | 63.39% |  | 再生密粒度（１３） 平均仕上厚４０ｍｍ |  | TZP91010040
円／式
Z2t' | ｱｽﾌｧﾙﾄ乳剤 |  |  | アスファルト乳剤 |  | TZJ4130002
| PK-3 ﾌﾟﾗｲﾑｺｰﾄ用 | 9.01% |  | ＰＫ－３ プライムコート用 |  | TZ094130002
円／L
Z3t' | 軽油 |  |  | 軽油 |  | TZJ6702002
|  | 0.43% |  |  |  | TZ096702002
円／L
| 積算単価 |  |  | 積算単価 |  | EP001
平均幅員 =3 1.4m以上
1層当平均仕上厚 70mm以下(mm) =40 1層当平均仕上厚 70mm以下(mm)
材料 =4 ⑨密粒度ｱｽｺﾝ(13F)
瀝青材料種類 =2 ﾌﾟﾗｲﾑｺｰﾄ PK-3
費用の内訳 =1 全ての費用
05-実施-一般-0000-当初
表層(歩道部) | [5 empty] | 単価適用日/適用基準日 06年03月20日適用
平均幅員1.4m以上 |  |  |  | 施 工 内 訳 表
⑨密粒度ｱｽｺﾝ(13F) |  |  | SCB410261 |  | 施工 第0-0110号内訳表
1 m2 当り
機械構成比： 2.95% 労務構成比： 24.17% 材料構成比： 72.88% 市場単価構成比： 0.00% | [5 empty] | 標準単価： 1，306.8
代 表 機 労 材 規 格 |  | 構成比 | 単価(魚沼① ) | 代 表 機 労 材 規 格(東京地区) | 単価(東京地区) | 備 考
【補正式】
P' ＝ P
［機械補正］ K1r K1t' K2r K2t' Kr
×｛[────×──────＋────×──────]×─────────
100 K1t 100 K2t K1r ＋ K2r
［労務補正］ R1r R1t' R2r R2t' R3r R3t' R4r R4t' Rr
＋[────×──────＋────×──────＋────×──────＋────×──────]×────────────────
100 R1t 100 R2t 100 R3t 100 R4t R1r ＋ R2r ＋ R3r ＋ R4r
［材料補正］ Z1r Z1t' Z2r Z2t' Z3r Z3t' Zr
＋[────×──────＋────×──────＋────×──────]×────────────
100 Z1t 100 Z2t 100 Z3t Z1r ＋ Z2r ＋ Z3r
［全体調整］ 100 - Kr - Rr - Zr
＋ ──────────────｝
100
05-実施-一般-0000-当初
下層路盤(歩道部) | [5 empty] | 単価適用日/適用基準日 06年03月20日適用
ｱｽﾌｧﾙﾄ再生ｸﾗｯｼｬｰﾗﾝ ARC-40(RC混合) |  |  |  | 施 工 内 訳 表
|  |  | SCB410031 |  | 施工 第0-0111号内訳表
1 m2 当り
機械構成比： 5.91% 労務構成比： 71.41% 材料構成比： 22.68% 市場単価構成比： 0.00% | [5 empty] | 標準単価： 746.24
代 表 機 労 材 規 格 |  | 構成比 | 単価(魚沼① ) | 代 表 機 労 材 規 格(東京地区) | 単価(東京地区) | 備 考
K1t' | 小型ﾊﾞｯｸﾎｳ(ｸﾛｰﾗ)[標準] |  |  | 小型バックホウ（クローラ）［標準］ |  | TLC1011002
| 山積0.11m3(平積0.08m3) | 3.06% |  | 山積０．１１ｍ３（平積０．０８ｍ３） |  | TL091011002
円／日
K2t' | 振動ﾛｰﾗ(舗装用)[搭乗･ｺﾝﾊﾞｲﾝﾄﾞ式] |  |  | 振動ローラ（舗装用）［搭乗・ｺﾝﾊﾞｲﾝﾄﾞ式］ |  | TLC1070011
| 運転質量3~4t | 2.68% |  | 運転質量３～４ｔ |  | TL091070011
円／日
R1t' | 普通作業員 |  |  | 普通作業員 |  | RR0102
|  | 29.93% |  |  |  | RR9102
円／人
R2t' | 運転手(特殊) |  |  | 運転手（特殊） |  | RR0114
|  | 25.29% |  |  |  | RR9114
円／人
R3t' | 特殊作業員 |  |  | 特殊作業員 |  | RR0101
|  | 14.12% |  |  |  | RR9101
円／人
Z1t' | ｱｽﾌｧﾙﾄ再生ｸﾗｯｼｬｰﾗﾝ ARC-40(RC混合) |  |  | 再生クラッシャーラン |  | T2012
|  | 20.42% |  | ＲＣ－４０ 全仕上り厚 １００ｍｍ |  | TZP91220030
円／式
Z2t' | 軽油 |  |  | 軽油 |  | TZJ6702002
|  | 2.20% |  |  |  | TZ096702002
円／L
| 積算単価 |  |  | 積算単価 |  | EP001
全仕上り厚(実数入力)(mm) =150 全仕上り厚(実数入力)(mm)
施工区分 =1 1層施工
材料 =8 ｱｽﾌｧﾙﾄ再生ｸﾗｯｼｬｰﾗﾝ ARC-40(RC混合)
費用の内訳 =1 全ての費用
【補正式】
P' ＝ P
［機械補正］ K1r K1t' K2r K2t' Kr
×｛[────×──────＋────×──────]×─────────
100 K1t 100 K2t K1r ＋ K2r
05-実施-一般-0000-当初
下層路盤(歩道部) | [5 empty] | 単価適用日/適用基準日 06年03月20日適用
ｱｽﾌｧﾙﾄ再生ｸﾗｯｼｬｰﾗﾝ ARC-40(RC混合) |  |  |  | 施 工 内 訳 表
|  |  | SCB410031 |  | 施工 第0-0111号内訳表
1 m2 当り
機械構成比： 5.91% 労務構成比： 71.41% 材料構成比： 22.68% 市場単価構成比： 0.00% | [5 empty] | 標準単価： 746.24
代 表 機 労 材 規 格 |  | 構成比 | 単価(魚沼① ) | 代 表 機 労 材 規 格(東京地区) | 単価(東京地区) | 備 考
［労務補正］ R1r R1t' R2r R2t' R3r R3t' Rr
＋[────×──────＋────×──────＋────×──────]×────────────
100 R1t 100 R2t 100 R3t R1r ＋ R2r ＋ R3r
［材料補正］ Z1r Z1t' Z2r Z2t' Zr
＋[────×──────＋────×──────]×─────────
100 Z1t 100 Z2t Z1r ＋ Z2r
［全体調整］ 100 - Kr - Rr - Zr
＋ ──────────────｝
100
05-実施-一般-0000-当初
ｺﾝｸﾘｰﾄ | [5 empty] | 単価適用日/適用基準日 06年03月20日適用
小型構造物 |  |  |  | 施 工 内 訳 表
18-8-40(高炉) W/C≦60% |  |  | SCB240010 |  | 施工 第0-0112号内訳表
1 m3 当り
機械構成比： 4.19% 労務構成比： 40.17% 材料構成比： 55.64% 市場単価構成比： 0.00% | [5 empty] | 標準単価： 30，518
代 表 機 労 材 規 格 |  | 構成比 | 単価(魚沼① ) | 代 表 機 労 材 規 格(東京地区) | 単価(東京地区) | 備 考
K1t' | ﾊﾞｯｸﾎｳ(ｸﾛｰﾗ)[標準･ｸﾚｰﾝ機能付き] |  |  | ﾊﾞｯｸﾎｳ（ｸﾛｰﾗ）［標準・ｸﾚｰﾝ機能付き］ |  | TLC1010004
| 山積0.8m3(平積0.6m3)2.9t吊 | 3.96% |  | 山積0.8ｍ３（平積0.6ｍ３）2.9ｔ吊 |  | TL091010004
円／日
R1t' | 普通作業員 |  |  | 普通作業員 |  | RR0102
|  | 11.83% |  |  |  | RR9102
円／人
R2t' | 特殊作業員 |  |  | 特殊作業員 |  | RR0101
|  | 10.94% |  |  |  | RR9101
円／人
R3t' | 土木一般世話役 |  |  | 土木一般世話役 |  | RR0125
|  | 8.07% |  |  |  | RR9125
円／人
R4t' | 運転手(特殊) |  |  | 運転手（特殊） |  | RR0114
|  | 6.71% |  |  |  | RR9114
円／人
Z1t' | 生ｺﾝｸﾘｰﾄ 18-8-40 高炉 W/C≦60% |  |  | 生コンクリート |  | TZJ2012010
|  | 53.56% |  | ２４－１２－２５（２０） 高炉 |  | TZ092012005
円／m3
Z2t' | 軽油 |  |  | 軽油 |  | TZJ6702002
|  | 1.97% |  |  |  | TZ096702002
円／L
| 積算単価 |  |  | 積算単価 |  | EP001
構造物種別 =2 小型構造物
打設工法 =3 ﾊﾞｯｸﾎｳ(ｸﾚｰﾝ機能付)打設
ｺﾝｸﾘｰﾄ規格 =29 18-8-40(高炉) W/C≦60%
養生工の種類 =2 一般養生
費用の内訳 =1 全ての費用
【補正式】
P' ＝ P
［機械補正］ K1r K1t' Kr
×｛[────×──────]×─────
100 K1t K1r
05-実施-一般-0000-当初
ｺﾝｸﾘｰﾄ | [5 empty] | 単価適用日/適用基準日 06年03月20日適用
小型構造物 |  |  |  | 施 工 内 訳 表
18-8-40(高炉) W/C≦60% |  |  | SCB240010 |  | 施工 第0-0112号内訳表
1 m3 当り
機械構成比： 4.19% 労務構成比： 40.17% 材料構成比： 55.64% 市場単価構成比： 0.00% | [5 empty] | 標準単価： 30，518
代 表 機 労 材 規 格 |  | 構成比 | 単価(魚沼① ) | 代 表 機 労 材 規 格(東京地区) | 単価(東京地区) | 備 考
［労務補正］ R1r R1t' R2r R2t' R3r R3t' R4r R4t' Rr
＋[────×──────＋────×──────＋────×──────＋────×──────]×────────────────
100 R1t 100 R2t 100 R3t 100 R4t R1r ＋ R2r ＋ R3r ＋ R4r
［材料補正］ Z1r Z1t' Z2r Z2t' Zr
＋[────×──────＋────×──────]×─────────
100 Z1t 100 Z2t Z1r ＋ Z2r
［全体調整］ 100 - Kr - Rr - Zr
＋ ──────────────｝
100
05-実施-一般-0000-当初
下層路盤(車道･路肩部) | [5 empty] | 単価適用日/適用基準日 06年03月20日適用
ｱｽﾌｧﾙﾄ再生ｸﾗｯｼｬｰﾗﾝ ARC-40(RC混合) |  |  |  | 施 工 内 訳 表
|  |  | SCB410030 |  | 施工 第0-0113号内訳表
1 m2 当り
機械構成比： 4.87% 労務構成比： 15.24% 材料構成比： 79.89% 市場単価構成比： 0.00% | [5 empty] | 標準単価： 1，146.5
代 表 機 労 材 規 格 |  | 構成比 | 単価(魚沼① ) | 代 表 機 労 材 規 格(東京地区) | 単価(東京地区) | 備 考
K1t' | ﾓｰﾀｸﾞﾚｰﾀﾞ[土工用･排ｶﾞｽ対策型(第2次)] |  |  | ﾓｰﾀｸﾞﾚｰﾀﾞ[土工用･排ｶﾞｽ対策型(第2次)] |  | MMJ0701015
| ﾌﾞﾚｰﾄﾞ幅3.1m | 1.95% |  | ﾌﾞﾚｰﾄﾞ幅3.1m |  | MM090701015
円／供用日
K2t' | ﾛｰﾄﾞﾛｰﾗ[ﾏｶﾀﾞﾑ･排ｶﾞｽ対策型(第2次)] |  |  | ﾛｰﾄﾞﾛｰﾗ[ﾏｶﾀﾞﾑ･排ｶﾞｽ対策型(第2次)] |  | MMJ0801009
| 運転質量10t 締固め幅2.1m | 1.54% |  | 運転質量10t 締固め幅2.1m |  | MM090801009
円／供用日
K3t' | ﾀｲﾔﾛｰﾗ[普通型] |  |  | タイヤローラ［普通型］ |  | TLC1060003
| 運転質量8~20t | 0.50% |  | 運転質量８～２０ｔ |  | TL091060003
円／日
R1t' | 運転手(特殊) |  |  | 運転手（特殊） |  | RR0114
|  | 7.01% |  |  |  | RR9114
円／人
R2t' | 特殊作業員 |  |  | 特殊作業員 |  | RR0101
|  | 2.46% |  |  |  | RR9101
円／人
R3t' | 普通作業員 |  |  | 普通作業員 |  | RR0102
|  | 2.33% |  |  |  | RR9102
円／人
R4t' | 土木一般世話役 |  |  | 土木一般世話役 |  | RR0125
|  | 0.69% |  |  |  | RR9125
円／人
Z1t' | ｱｽﾌｧﾙﾄ再生ｸﾗｯｼｬｰﾗﾝ ARC-40(RC混合) |  |  | クラッシャーラン |  | T2012
|  | 78.14% |  | Ｃ－４０ 全仕上り厚 １５０ｍｍ |  | TZP91200030
円／式
Z2t' | 軽油 |  |  | 軽油 |  | TZJ6702002
|  | 1.44% |  |  |  | TZ096702002
円／L
| 積算単価 |  |  | 積算単価 |  | EP001
全仕上り厚(実数入力)(mm) =100 全仕上り厚(実数入力)(mm)
施工区分 =1 1層施工
材料 =8 ｱｽﾌｧﾙﾄ再生ｸﾗｯｼｬｰﾗﾝ ARC-40(RC混合)
費用の内訳 =1 全ての費用
05-実施-一般-0000-当初
下層路盤(車道･路肩部) | [5 empty] | 単価適用日/適用基準日 06年03月20日適用
ｱｽﾌｧﾙﾄ再生ｸﾗｯｼｬｰﾗﾝ ARC-40(RC混合) |  |  |  | 施 工 内 訳 表
|  |  | SCB410030 |  | 施工 第0-0113号内訳表
1 m2 当り
機械構成比： 4.87% 労務構成比： 15.24% 材料構成比： 79.89% 市場単価構成比： 0.00% | [5 empty] | 標準単価： 1，146.5
代 表 機 労 材 規 格 |  | 構成比 | 単価(魚沼① ) | 代 表 機 労 材 規 格(東京地区) | 単価(東京地区) | 備 考
【補正式】
P' ＝ P
［機械補正］ K1r K1t' K2r K2t' K3r K3t' Kr
×｛[────×──────＋────×──────＋────×──────]×────────────
100 K1t 100 K2t 100 K3t K1r ＋ K2r ＋ K3r
［労務補正］ R1r R1t' R2r R2t' R3r R3t' R4r R4t' Rr
＋[────×──────＋────×──────＋────×──────＋────×──────]×────────────────
100 R1t 100 R2t 100 R3t 100 R4t R1r ＋ R2r ＋ R3r ＋ R4r
［材料補正］ Z1r Z1t' Z2r Z2t' Zr
＋[────×──────＋────×──────]×─────────
100 Z1t 100 Z2t Z1r ＋ Z2r
［全体調整］ 100 - Kr - Rr - Zr
＋ ──────────────｝
100
05-実施-一般-0000-当初
特殊ﾌﾞﾛｯｸ舗装 | [5 empty] | 単価適用日/適用基準日 06年03月20日適用
点状ﾌﾞﾛｯｸ 6.2m2、線状ﾌﾞﾛｯｸ 16.5m2 |  |  |  | 施 工 内 訳 表
|  |  | SCB422530 |  | 施工 第0-0114号内訳表
1 m2 当り
機械構成比： 0.00% 労務構成比： 25.03% 材料構成比： 74.97% 市場単価構成比： 0.00% | [5 empty] | 標準単価： 9，189.9
代 表 機 労 材 規 格 |  | 構成比 | 単価(魚沼① ) | 代 表 機 労 材 規 格(東京地区) | 単価(東京地区) | 備 考
R1t' | 普通作業員 |  |  | 普通作業員 |  | RR0102
|  | 7.52% |  |  |  | RR9102
円／人
R2t' | ﾌﾞﾛｯｸ工 |  |  | ブロック工 |  | RR0108
|  | 6.60% |  |  |  | RR9108
円／人
R3t' | 土木一般世話役 |  |  | 土木一般世話役 |  | RR0125
|  | 3.74% |  |  |  | RR9125
円／人
R4t' | 特殊作業員 |  |  | 特殊作業員 |  | RR0101
|  | 1.39% |  |  |  | RR9101
円／人
Z1t' | 特殊ﾌﾞﾛｯｸ |  |  | 特殊ブロック |  | TY000313010
修正 | 30cm | 74.97% |  | 洗出平板 ３０ｃｍ×３０ｃｍ×６ｃｍ |  | TZP93130002
| T2763 |  | 円／枚
| 積算単価 |  |  | 積算単価 |  | EP001
作業区分 =1 設置
ﾌﾞﾛｯｸ規格 =1 30cm×30cm
【補正式】
P' ＝ P
［労務補正］ R1r R1t' R2r R2t' R3r R3t' R4r R4t' Rr
×｛[────×──────＋────×──────＋────×──────＋────×──────]×────────────────
100 R1t 100 R2t 100 R3t 100 R4t R1r ＋ R2r ＋ R3r ＋ R4r
［材料補正］ Z1r Z1t' Zr
＋[────×──────]×─────
100 Z1t Z1r
［全体調整］ 100 - Rr - Zr
＋ ──────────｝
100
05-実施-一般-0000-当初
土砂等運搬 | [5 empty] | 単価適用日/適用基準日 06年03月20日適用
施 工 内 訳 表
|  |  | SCB210110 |  | 施工 第0-0122号内訳表
1 m3 当り
機械構成比： 25.13% 労務構成比： 61.92% 材料構成比： 12.95% 市場単価構成比： 0.00% | [5 empty] | 標準単価： 2，726.7
代 表 機 労 材 規 格 |  | 構成比 | 単価(魚沼① ) | 代 表 機 労 材 規 格(東京地区) | 単価(東京地区) | 備 考
K1t' | ﾀﾞﾝﾌﾟﾄﾗｯｸ[ｵﾝﾛｰﾄﾞ･ﾃﾞｨｰｾﾞﾙ] |  |  | ﾀﾞﾝﾌﾟﾄﾗｯｸ[ｵﾝﾛｰﾄﾞ･ﾃﾞｨｰｾﾞﾙ] |  | MPM03010020
| 4t積級(ﾀｲﾔ損耗費及び補修費(良好)含む) | 25.13% |  | 4t積級(ﾀｲﾔ損耗費及び補修費(良好)含む) |  | MPM93010020
円／供用日
R1t' | 運転手(一般) |  |  | 運転手（一般） |  | RR0115
|  | 61.92% |  |  |  | RR9115
円／人
Z1t' | 軽油 |  |  | 軽油 |  | TZJ6702002
|  | 12.95% |  |  |  | TZ096702002
円／L
| 積算単価 |  |  | 積算単価 |  | EP001
土砂等発生現場 =2 小規模
積込機種･規格 =5 ﾊﾞｯｸﾎｳ山積0.28m3(平積0.2m3)
土質 =1 土砂(岩塊･玉石混り土含む)
DID区間の有無 =1 無し
運搬距離(km)(DID区間無) =10 10.0km以下
【補正式】
P' ＝ P
［機械補正］ K1r K1t' Kr
×｛[────×──────]×─────
100 K1t K1r
［労務補正］ R1r R1t' Rr
＋[────×──────]×─────
100 R1t R1r
［材料補正］ Z1r Z1t' Zr
＋[────×──────]×─────
100 Z1t Z1r
［全体調整］ 100 - Kr - Rr - Zr
＋ ──────────────｝
100
05-実施-一般-0000-当初
舗装版切断 | [5 empty] | 単価適用日/適用基準日 06年03月20日適用
ｱｽﾌｧﾙﾄ舗装版 |  |  |  | 施 工 内 訳 表
|  |  | SCB430510 |  | 施工 第0-0123号内訳表
1 m 当り
機械構成比： 6.05% 労務構成比： 55.50% 材料構成比： 38.45% 市場単価構成比： 0.00% | [5 empty] | 標準単価： 580.65
代 表 機 労 材 規 格 |  | 構成比 | 単価(魚沼① ) | 代 表 機 労 材 規 格(東京地区) | 単価(東京地区) | 備 考
K1t' | ｺﾝｸﾘｰﾄｶｯﾀ[ﾊﾞｷｭｰﾑ式･湿式] |  |  | ｺﾝｸﾘｰﾄｶｯﾀ[ﾊﾞｷｭｰﾑ式･湿式] |  | MMJ1161010
| 切削深20cm級 ﾌﾞﾚｰﾄﾞ径φ56cm | 4.09% |  | 切削深20cm級 ﾌﾞﾚｰﾄﾞ径φ56cm |  | MM091161010
円／供用日
R1t' | 特殊作業員 |  |  | 特殊作業員 |  | RR0101
|  | 19.28% |  |  |  | RR9101
円／人
R2t' | 土木一般世話役 |  |  | 土木一般世話役 |  | RR0125
|  | 9.90% |  |  |  | RR9125
円／人
R3t' | 普通作業員 |  |  | 普通作業員 |  | RR0102
|  | 8.33% |  |  |  | RR9102
円／人
Z1t' | ｺﾝｸﾘｰﾄｶｯﾀ (ﾌﾞﾚｰﾄﾞ) |  |  | コンクリートカッタ （ブレード） |  | TZJ6540003
| 径22ｲﾝﾁ | 35.21% |  | 径２２インチ |  | TZ096540003
円／枚
Z2t' | ｶﾞｿﾘﾝ |  |  | ガソリン |  | TZJ6704001
| ﾚｷﾞｭﾗｰ | 2.19% |  | レギュラー |  | TZ096704001
円／L
| 積算単価 |  |  | 積算単価 |  | EP001
舗装版種別 =1 ｱｽﾌｧﾙﾄ舗装版
ｱｽﾌｧﾙﾄ舗装版厚 =1 15cm以下
費用の内訳 =1 全ての費用
【補正式】
P' ＝ P
［機械補正］ K1r K1t' Kr
×｛[────×──────]×─────
100 K1t K1r
［労務補正］ R1r R1t' R2r R2t' R3r R3t' Rr
＋[────×──────＋────×──────＋────×──────]×────────────
100 R1t 100 R2t 100 R3t R1r ＋ R2r ＋ R3r
［材料補正］ Z1r Z1t' Z2r Z2t' Zr
＋[────×──────＋────×──────]×─────────
100 Z1t 100 Z2t Z1r ＋ Z2r
05-実施-一般-0000-当初
舗装版切断 | [5 empty] | 単価適用日/適用基準日 06年03月20日適用
ｱｽﾌｧﾙﾄ舗装版 |  |  |  | 施 工 内 訳 表
|  |  | SCB430510 |  | 施工 第0-0123号内訳表
1 m 当り
機械構成比： 6.05% 労務構成比： 55.50% 材料構成比： 38.45% 市場単価構成比： 0.00% | [5 empty] | 標準単価： 580.65
代 表 機 労 材 規 格 |  | 構成比 | 単価(魚沼① ) | 代 表 機 労 材 規 格(東京地区) | 単価(東京地区) | 備 考
［全体調整］ 100 - Kr - Rr - Zr
＋ ──────────────｝
100
05-実施-一般-0000-当初
舗装版破砕 | [5 empty] | 単価適用日/適用基準日 06年03月20日適用
ｱｽﾌｧﾙﾄ舗装版 |  |  |  | 施 工 内 訳 表
|  |  | SCB430310 |  | 施工 第0-0124号内訳表
1 m2 当り
機械構成比： 32.31% 労務構成比： 60.10% 材料構成比： 7.59% 市場単価構成比： 0.00% | [5 empty] | 標準単価： 556.59
代 表 機 労 材 規 格 |  | 構成比 | 単価(魚沼① ) | 代 表 機 労 材 規 格(東京地区) | 単価(東京地区) | 備 考
K1t' | ｺﾝｸﾘｰﾄ圧砕装置(大割機) |  |  | ｺﾝｸﾘｰﾄ圧砕装置(大割機) |  | MMJ0907002
| 開口幅735~850mm破砕力550~980kN | 23.02% |  | 開口幅735~850mm破砕力550~980kN |  | MM090907002
円／供用日
K2t' | ﾊﾞｯｸﾎｳ(ｸﾛｰﾗ)[標準] |  |  | バックホウ（クローラ）［標準］ |  | TLC1010003
| 山積0.45m3(平積0.35m3) | 9.29% |  | 山積０．４５ｍ３（平積０．３５ｍ３） |  | TL091010003
円／日
R1t' | 運転手(特殊) |  |  | 運転手（特殊） |  | RR0114
|  | 26.80% |  |  |  | RR9114
円／人
R2t' | 普通作業員 |  |  | 普通作業員 |  | RR0102
|  | 23.59% |  |  |  | RR9102
円／人
R3t' | 土木一般世話役 |  |  | 土木一般世話役 |  | RR0125
|  | 9.71% |  |  |  | RR9125
円／人
Z1t' | 軽油 |  |  | 軽油 |  | TZJ6702002
|  | 7.59% |  |  |  | TZ096702002
円／L
| 積算単価 |  |  | 積算単価 |  | EP001
舗装版種別 =1 ｱｽﾌｧﾙﾄ舗装版
障害等の有無 =1 無し
騒音振動対策 =2 必要
舗装版厚 =3 15cm以下
積込作業の有無 =1 有り
費用の内訳 =1 全ての費用
【補正式】
P' ＝ P
［機械補正］ K1r K1t' K2r K2t' Kr
×｛[────×──────＋────×──────]×─────────
100 K1t 100 K2t K1r ＋ K2r
［労務補正］ R1r R1t' R2r R2t' R3r R3t' Rr
＋[────×──────＋────×──────＋────×──────]×────────────
100 R1t 100 R2t 100 R3t R1r ＋ R2r ＋ R3r
05-実施-一般-0000-当初
舗装版破砕 | [5 empty] | 単価適用日/適用基準日 06年03月20日適用
ｱｽﾌｧﾙﾄ舗装版 |  |  |  | 施 工 内 訳 表
|  |  | SCB430310 |  | 施工 第0-0124号内訳表
1 m2 当り
機械構成比： 32.31% 労務構成比： 60.10% 材料構成比： 7.59% 市場単価構成比： 0.00% | [5 empty] | 標準単価： 556.59
代 表 機 労 材 規 格 |  | 構成比 | 単価(魚沼① ) | 代 表 機 労 材 規 格(東京地区) | 単価(東京地区) | 備 考
［材料補正］ Z1r Z1t' Zr
＋[────×──────]×─────
100 Z1t Z1r
［全体調整］ 100 - Kr - Rr - Zr
＋ ──────────────｝
100
05-実施-一般-0000-当初
ｺﾝｸﾘｰﾄ | [5 empty] | 単価適用日/適用基準日 06年03月20日適用
小型構造物 |  |  |  | 施 工 内 訳 表
30-12-25(20)(早強) W/C≦55% |  |  | SCB240010 |  | 施工 第0-0127号内訳表
1 m3 当り
機械構成比： 0.00% 労務構成比： 44.86% 材料構成比： 55.14% 市場単価構成比： 0.00% | [5 empty] | 標準単価： 29，616
代 表 機 労 材 規 格 |  | 構成比 | 単価(魚沼① ) | 代 表 機 労 材 規 格(東京地区) | 単価(東京地区) | 備 考
R1t' | 普通作業員 |  |  | 普通作業員 |  | RR0102
|  | 24.24% |  |  |  | RR9102
円／人
R2t' | 土木一般世話役 |  |  | 土木一般世話役 |  | RR0125
|  | 9.75% |  |  |  | RR9125
円／人
R3t' | 特殊作業員 |  |  | 特殊作業員 |  | RR0101
|  | 8.67% |  |  |  | RR9101
円／人
Z1t' | 生ｺﾝｸﾘｰﾄ 30-12-25(20) 早強 W/C≦55% |  |  | 生コンクリート |  | T1656
|  | 55.14% |  | ２４－１２－２５（２０） 高炉 |  | TZ092012005
円／m3
| 積算単価 |  |  | 積算単価 |  | EP001
構造物種別 =2 小型構造物
打設工法 =4 人力打設
ｺﾝｸﾘｰﾄ規格 =51 30-12-25(20)(早強) W/C≦55%
養生工の種類 =2 一般養生
現場内小運搬の有無 =2 無し
費用の内訳 =1 全ての費用
【補正式】
P' ＝ P
［労務補正］ R1r R1t' R2r R2t' R3r R3t' Rr
×｛[────×──────＋────×──────＋────×──────]×────────────
100 R1t 100 R2t 100 R3t R1r ＋ R2r ＋ R3r
［材料補正］ Z1r Z1t' Zr
＋[────×──────]×─────
100 Z1t Z1r
［全体調整］ 100 - Rr - Zr
＋ ──────────｝
100
05-実施-一般-0000-当初

## 単価入力データ一覧表①
単価入力データ一覧表①
上 位 コード | 上 位 名 称 | 第番号 | 単 価 コード | 単 価 名 称 規 格 １,規 格 ２,摘 要 名 称 | 単 位 | 金 額
Y4000004497 | 自由勾配側溝 |  | F1001 | 自由勾配側溝（分岐用・材料） | 基
滑面 右 500×1200
W=1810kg
見積り
Y4000020789 | スクリーン |  | F1002 | スクリーン | 式
スリット間隔30mm
見積り
Y4000021173 | 歩車道境界ﾌﾞﾛｯｸ |  | F2001 | 歩車道境界ブロック | ｍ
Fa-20
積算資料北陸版（材工共）
Y4000021173 | 歩車道境界ﾌﾞﾛｯｸ |  | F2002 | 歩車道境界ブロック | ｍ
Fc-2
積算資料北陸版（材工共）
Y4161000000 | 消雪パイプ（継手） |  | F3001 | HITS-エルボφ65 | 個
物価資料
Y4161000000 | 消雪パイプ（継手） |  | F3002 | HITS-45°エルボφ65 | 個
物価資料
Y4161000000 | 消雪パイプ（継手） |  | F3003 | HITS-11°1/4°エルボφ65 | 個
見積り
Y4161000000 | 消雪パイプ（継手） |  | F3004 | HITS-チーズφ65 | 個
物価資料
Y4161000000 | 消雪パイプ（継手） |  | F3005 | HITS-キャップφ65 | 個
見積り
Y4161000000 | 消雪パイプ（継手） |  | F3006 | HITS-エルボφ100 | 個
物価資料
Y4161000000 | 消雪パイプ（継手） |  | F3007 | HITS-22°1/2°エルボφ100 | 個
見積り
Y4161000000 | 消雪パイプ（継手） |  | F3008 | HITS-チーズφ100 | 個
物価資料
Y4161000000 | 消雪パイプ（継手） |  | F3009 | HITS-径違いソケットφ100-75 | 個
物価資料
Y4161000000 | 消雪パイプ（継手） |  | F3010 | HITS-径違いソケットφ75-65 | 個
物価資料
Y4161000000 | 消雪パイプ（継手） |  | F3011 | 埋設管表示板 埋込式 SUS | 個
見積り
V4001 | 標識移設工 | 第0-0094号 | W0001 | ﾄﾗｯｸ | 日
クレーン装置付・積載質量10t積・2.9吊
見積り
V4001 | 標識移設工 | 第0-0094号 | W0002 | 小型バックホウ(排対2次) | 日
クローラ型・山積0.11m3(平積0.08m3)
V4001 | 標識移設工 | 第0-0094号 | W0003 | ダンプトラック | 日
オンロード・ディーゼル・3t積級
V4001 | 標識移設工 | 第0-0094号 | W0001 | ﾄﾗｯｸ | 日
クレーン装置付・積載質量10t積・2.9吊
見積り
V4001 | 標識移設工 | 第0-0094号 | W0002 | 小型バックホウ(排対2次) | 日
クローラ型・山積0.11m3(平積0.08m3)
V4001 | 標識移設工 | 第0-0094号 | W0003 | ダンプトラック | 日
オンロード・ディーゼル・3t積級

## 単価入力データ一覧表②
単価入力データ一覧表②
上 位 コード | 上 位 名 称 | 第番号 | 単 価 コード | 単 価 名 称 規 格 １,規 格 ２,摘 要 名 称 | 単 位 | 金 額
SCB210550 | 土材料 | 第0-0004号 | TY001613000 | 購入土 | m3
SCB210560 | 残土等処分 | 第0-0008号 | TY007600000 | 処分費 | m3
見積り
SCB222880 | ﾎﾞｯｸｽｶﾙﾊﾞｰﾄ | 第0-0018号 | TY000356000 | ﾎﾞｯｸｽｶﾙﾊﾞｰﾄ | 個
物価資料
SCB222880 | ﾎﾞｯｸｽｶﾙﾊﾞｰﾄ | 第0-0019号 | TY000356000 | ﾎﾞｯｸｽｶﾙﾊﾞｰﾄ | 個
物価資料、横孔φ400以下
SCB222880 | ﾎﾞｯｸｽｶﾙﾊﾞｰﾄ | 第0-0020号 | TY000356000 | ﾎﾞｯｸｽｶﾙﾊﾞｰﾄ | 個
見積り
SWB821420 | 自由勾配側溝 | 第0-0028号 | TFJA0504891 | 側溝 | 個
T3119
SWB821420 | 自由勾配側溝 | 第0-0029号 | TFJA0504891 | 側溝 | 個
T3200
SWB821420 | 自由勾配側溝 | 第0-0030号 | TFJA0504891 | 側溝 | 個
T3125
SWB821420 | 自由勾配側溝 | 第0-0031号 | TFJA0504891 | 側溝 | 個
T3126
SWB821420 | 自由勾配側溝 | 第0-0032号 | TFJA0504891 | 側溝 | 個
T3127
SWB821420 | 自由勾配側溝 | 第0-0033号 | TFJA0504891 | 側溝 | 個
T3132
SWB821420 | 自由勾配側溝 | 第0-0034号 | TFJA0504891 | 側溝 | 個
T3133
SWB821420 | 自由勾配側溝 | 第0-0035号 | TFJA0504891 | 側溝 | 個
T3134
SWB821420 | 自由勾配側溝 | 第0-0036号 | TFJA0504891 | 側溝 | 個
T3146
SWB821420 | 自由勾配側溝 | 第0-0037号 | TFJA0504891 | 側溝 | 個
T3149
SWB821420 | 自由勾配側溝 | 第0-0038号 | TFJA0504891 | 側溝 | 個
T3150
SWB821420 | 自由勾配側溝 | 第0-0039号 | TFJA0504891 | 側溝 | 個
T3859
SWB821420 | 自由勾配側溝 | 第0-0040号 | TFJA0504891 | 側溝 | 個
T3860
SWB821420 | 自由勾配側溝（分岐用・手間のみ） | 第0-0041号 | TFJA0504891 | 側溝 | 個
SWB821430 | 蓋版 | 第0-0044号 | TFJA0504894 | 側溝蓋 | 枚
T3101
SWB821430 | 蓋版 | 第0-0045号 | TFJA0504894 | 側溝蓋 | 枚
T7126
SWB821430 | 蓋版 | 第0-0046号 | TFJA0504894 | 側溝蓋 | 枚
T3520
SWB821430 | 蓋版 | 第0-0047号 | TFJA0504894 | 側溝蓋 | 枚
T3102
SWB821430 | 蓋版 | 第0-0048号 | TFJA0504894 | 側溝蓋 | 枚
T7130
SWB821430 | 蓋版 | 第0-0049号 | TFJA0504894 | 側溝蓋 | 枚
T3103
SWB821430 | 蓋版 | 第0-0050号 | TFJA0504894 | 側溝蓋 | 枚
T7131
SWB821430 | 蓋版 | 第0-0051号 | TFJA0504894 | 側溝蓋 | 枚
T3522
SWB821430 | 蓋版 | 第0-0052号 | TFJA0504894 | 側溝蓋 | 枚
T7541
SWB821430 | 蓋版 | 第0-0053号 | TFJA0504894 | 側溝蓋 | 枚
T7542
SCB222850 | 鉄筋ｺﾝｸﾘｰﾄ台付管 | 第0-0054号 | T9999049 | 鉄筋ｺﾝｸﾘｰﾄ台付管 | m
見積単価÷2.4m
SCB222850 | 鉄筋ｺﾝｸﾘｰﾄ台付管 | 第0-0055号 | T9999049 | 鉄筋ｺﾝｸﾘｰﾄ台付管 | m
見積単価÷2.4m
SCB222850 | 鉄筋ｺﾝｸﾘｰﾄ台付管 | 第0-0056号 | T9999049 | 鉄筋ｺﾝｸﾘｰﾄ台付管 | m
T6852 製品単価÷2.4m
SCB222770 | 暗渠排水管 | 第0-0057号 | TY001664000 | 暗渠排水管 | m
TZJ5002018
SWB821430 | 蓋版 | 第0-0070号 | TFJA0504894 | 側溝蓋 | 枚
TND098
SWB020052 | 処分費(t) | 第0-0078号 | TFJA0504349 | 処分費 | t
SWB020052 | 処分費(t) | 第0-0079号 | TFJA0504349 | 処分費 | t
SWB020052 | 処分費(t) | 第0-0080号 | TFJA0504349 | 処分費 | t
SWB020052 | 処分費(t) | 第0-0088号 | TFJA0504349 | 処分費 | t
SWB020052 | 処分費(t) | 第0-0091号 | TFJA0504349 | 処分費 | t
SWB020052 | 処分費(t) | 第0-0091号 | TFJA0504349 | 処分費 | t
SWC698300 | ｺﾝｸﾘｰﾄﾌﾞﾛｯｸ(空洞ﾌﾞﾛｯｸ)積 | 第0-0093号 | TFJA0504924 | ｺﾝｸﾘｰﾄ積みﾌﾞﾛｯｸ | 個
物価資料
SWC698300 | ｺﾝｸﾘｰﾄﾌﾞﾛｯｸ(空洞ﾌﾞﾛｯｸ)積 | 第0-0093号 | TZJ2104002 | ｺﾝｸﾘｰﾄ用骨材 砂(洗い) 細目 | m3
物価資料（新潟県・新潟）
SWC698300 | ｺﾝｸﾘｰﾄﾌﾞﾛｯｸ(空洞ﾌﾞﾛｯｸ)積 | 第0-0093号 | RR0149 | 建築ﾌﾞﾛｯｸ工 | 人
RR0108(ブロック工)
SCB222770 | 高密度ポリエチレン管 | 第0-0101号 | TY001664000 | 暗渠排水管 | m
TN2609 製品単価×損耗率（30%）
SCB222770 | 高密度ポリエチレン管 | 第0-0102号 | TY001664000 | 暗渠排水管 | m
SWB252610 | 土のう工 | 第0-0103号 | TFJA0504484 | 購入土 | m3
SCB422530 | 特殊ﾌﾞﾛｯｸ舗装 | 第0-0114号 | TY000313010 | 特殊ﾌﾞﾛｯｸ | 枚
30cm
T2763
SWB812330 | 付属物設置工(境界杭設置) | 第0-0119号 | TFJA0504864 | 境界杭 | 本
T3172
SCB210560 | 残土等処分 | 第0-0008号 | TY007600000 | 処分費 | m3
見積り
SWB020052 | 処分費(t) | 第0-0088号 | TFJA0504349 | 処分費 | t