## 表紙
|  |  |  | 令和 | 8 |  | 年 度 工 事 | [5 empty] | 単 抜 設 計 書
工 事 番 号 |  |  | 8消総施工第9号
[11 empty] | 調 査 |  |  | 設 計
明神地内消火栓(02-135-7)更新
工事 (実 施) 設計書
実 施 設 計 額 |  |  |  |  | 円 |  | 施 工 地 名
変 更 設 計 額 |  |  |  |  | 円 | 魚沼市 |  | 明神 | [7 empty] | 地内
実 施 請 負 額 |  |  |  |  | 円 | 工事日数 |  | 120 | 日間 | 令和 |  | 年 | 月 |  | 日 | 着手
変 更 請 負 額 |  |  |  |  | 円 |  |  |  |  | 令和 |  | 年 | 月 |  | 日 | 竣工
地上式消火栓更新 N＝1箇所
実施 | [6 empty] | 変更
設計概要 | [6 empty] | 設計概要
魚 沼 市

## 文書
< 概 要 >
地上式消火栓更新 N＝1箇所

## 本工事内訳表
本 工 事 内 訳 表
費 目 | 工 種 | 種 別 | 細 別 | 規 格 | 単 位 | 数 量 | 単 価 | 金 額 | 摘 要
消火栓工事費
[5 empty] | 式 | 1
|  | 消火栓工事 | [6 empty] | 第1号明細表
[5 empty] | 式 | 1
|  | 消火栓撤去 | [6 empty] | 第2号明細表
[5 empty] | 式 | 1
土工費
[5 empty] | 式 | 1
|  | 土工費 | [6 empty] | 第3号明細表
[5 empty] | 式 | 1
直接工事費
[5 empty] | 式 | 1
共通仮設費
[5 empty] | 式 | 1
対象外費
[5 empty] | 式 | 1
管材費
[5 empty] | 式 | 1
対象額
[5 empty] | 式 | 1
本 工 事 内 訳 表
費 目 | 工 種 | 種 別 | 細 別 | 規 格 | 単 位 | 数 量 | 単 価 | 金 額 | 摘 要
率計算分
[5 empty] | 式 | 1
純工事費
[5 empty] | 式 | 1
現場管理費
[5 empty] | 式 | 1
対象外費
[5 empty] | 式 | 1
対象額
[5 empty] | 式 | 1
率計算分
[5 empty] | 式 | 1
工事原価
[5 empty] | 式 | 1
一般管理費等
[5 empty] | 式 | 1
一般管理費
[5 empty] | 式 | 1
対象額
[5 empty] | 式 | 1
本 工 事 内 訳 表
費 目 | 工 種 | 種 別 | 細 別 | 規 格 | 単 位 | 数 量 | 単 価 | 金 額 | 摘 要
率計算分
[5 empty] | 式 | 1
工事価格
[5 empty] | 式 | 1
消費税等相当額
[5 empty] | 式 | 1
本工事費
[5 empty] | 式 | 1

## 明細表
消火栓工事 1式当たり明細表
第1号 | A1100 A01
名 称 |  | 規 格 |  | 単 位 | 数 量 | 単 価 | 金 額 | 雑 | 摘 要
資材費 | [8 empty] | 第4号明細表
|  |  |  | 式 | 1
労務費 | [8 empty] | 第5号明細表
|  |  |  | 式 | 1
合 計
|  |  |  | 式 | 1
消火栓撤去 1式当たり明細表
第2号 | A1200 A01
名 称 |  | 規 格 |  | 単 位 | 数 量 | 単 価 | 金 額 | 雑 | 摘 要
労務費 | [8 empty] | 第6号明細表
|  |  |  | 式 | 1
合 計
|  |  |  | 式 | 1
土工費 1式当たり明細表
第3号 | A2100 A01
名 称 |  | 規 格 |  | 単 位 | 数 量 | 単 価 | 金 額 | 雑 | 摘 要
掘削復旧費 | [8 empty] | 第7号明細表
|  |  |  | 式 | 1
舗装復旧費 | [8 empty] | 第8号明細表
|  |  |  | 式 | 1
合 計
|  |  |  | 式 | 1
資材費 1式当たり明細表
第4号の1 | A1110 A01
名 称 |  | 規 格 |  | 単 位 | 数 量 | 単 価 | 金 額 | 雑 | 摘 要
配水ﾎﾟﾘ 直管 |  | 5.0m/本 | [6 empty] | 物価資料2026.4月号
|  | 75mm JWWA K144 |  | 本 | 1
耐衝撃性塩化ﾋﾞﾆﾙ管 |  | HI-VP 4.0m/本 | [6 empty] | 物価資料2026.4月号
|  | 75mm JIS K6742 |  | 本 | 1
鋳鉄製 ﾒｶ形ﾄﾞﾚｯｻｰ |  | 塩ﾋﾞ管･鋼管 | [6 empty] | 令和8年度見積単価
|  | 75mm |  | 個 | 1
鋳鉄製 ﾒｶ形T字管 |  | 塩ﾋﾞ管･鋼管 | [6 empty] | 令和8年度見積単価
|  | 75mm*75mm |  | 個 | 1
鋳鉄製 ﾒｶ形ｼｮｰﾄﾌﾗﾝｼﾞ短管 |  | JISﾎﾟﾘ管 | [6 empty] | 令和8年度見積単価
|  | 75mm |  | 個 | 1
配水ﾎﾟﾘ EF ﾌﾗﾝｼﾞ短管 |  | 片受 | [6 empty] | 物価資料2026.4月号
|  | 75mm JWWA K145 |  | 個 | 3
水道用ﾊﾞﾙﾌﾞﾎﾞﾙﾄ､ﾅｯﾄ |  | ｽﾃﾝﾚｽ製 | [6 empty] | 令和8年度見積単価(管材費対象外)
|  | 75mm JIS1180 JIS1181 |  | 組 | 2
水道用ﾌﾗﾝｼﾞﾊﾟｯｷﾝ |  | 上水道用 | [6 empty] | 令和8年度見積単価
|  | 75mm JWWA K156 |  | 枚 | 1
水道用ﾊﾞﾙﾌﾞ |  | ｿﾌﾄｼｰﾙ弁 内ねじ 7.5K | [6 empty] | 物価資料2026.4月号
|  | 75mm JWWA B120 |  | 個 | 1
弁筺(ﾄﾐｽ) |  | LJV2TD | [6 empty] | 令和8年度見積単価(管材費対象外)
|  | 表記：制水弁、蓋色：黄 |  | 個 | 1
資材費 1式当たり明細表
第4号の2 | A1110 A01
名 称 |  | 規 格 |  | 単 位 | 数 量 | 単 価 | 金 額 | 雑 | 摘 要
座台 |  | THP11 | [6 empty] | 令和8年度見積単価(管材費対象外)
|  |  |  | 個 | 1
FRP筒 |  | B-1000J | [6 empty] | 令和8年度見積単価(管材費対象外)
|  | 高さ調整用 |  | 個 | 1
消火栓(北川鉄工所)･地上式(打倒式) |  | 鋳鉄･単口(固定)口金65 | [6 empty] | 令和8年度見積単価
|  | 75A |  | 個 | 1
消火栓L型ﾌﾞﾛｯｸ
1
消火栓標識ﾎﾟｰﾙｾｯﾄ |  | ｱﾙﾐ･両面､SGﾒｯｷ 曲 | [6 empty] | 令和8年度見積単価(管材費対象外)
|  | φ400､φ34×2.5m |  | 個 | 1
ｺﾝｸﾘｰﾄ製消火栓ﾎﾞｯｸｽ
1
ｺﾝｸﾘｰﾄ製消火栓ﾎﾞｯｸｽ底板
1
管明示ﾃｰﾌﾟ |  | ﾛｰﾙ巻 | [6 empty] | 令和8年度見積単価(管材費対象外)
|  |  |  | m | 2.5
保安ｼｰﾄ |  | ｼﾝｸﾞﾙ W=150mm | [6 empty] | 物価資料2026.4月号(管材費対象外)
|  |  |  | ｍ | 2.5
合 計
|  |  |  | 式 | 1
労務費 1式当たり明細表
第5号の1 | A1120 A01
名 称 |  | 規 格 |  | 単 位 | 数 量 | 単 価 | 金 額 | 雑 | 摘 要
硬質塩化ﾋﾞﾆﾙ管切断工 | [8 empty] | 第1号単価表,P-95 2-8-6
|  | 呼び径75mm |  | 口 | 2
ﾎﾟﾘｴﾁﾚﾝ管切断工 | [8 empty] | 第2号単価表,P-95 2-8-7
|  | 呼び径75mm |  | 口 | 1
硬質塩化ﾋﾞﾆﾙ管据付工 | [8 empty] | 第3号単価表,P-82 2-5-1
|  | 呼び径75mm |  | ｍ | 1
ﾎﾟﾘｴﾁﾚﾝ管据付工 | [8 empty] | 第4号単価表,P-84 2-6-1,2
|  | 呼び径75mm |  | ｍ | 1.5
ﾒｶﾆｶﾙ継手工 | [8 empty] | 第5号単価表,P-52 2-3-3
|  | 呼び径75mm以下 |  | 口 | 6
ﾌﾗﾝｼﾞ継手工 | [8 empty] | 第6号単価表,P-54 2-3-5
|  | JWWA 7.5K 呼び径75(80)mm |  | 口 | 3
ﾎﾟﾘｴﾁﾚﾝ管継手工 | [8 empty] | 第7号単価表,P-84 2-6-1,2
|  | 呼び径75mm 融着継手 |  | 口 | 3
合成樹脂製弁設置工(人力) |  | 吊込み据付 | [6 empty] | 第8号単価表,P-98 2-9-1
|  | 呼び径75mm |  | 基 | 1
仕切弁･空気弁ﾎﾞｯｸｽ設置工 |  | ねじ式弁筐 | [6 empty] | 第9号単価表,P-103 2-9-5
|  | C形 2号 |  | 箇所 | 1
消火栓設置工 |  | 機械施工 地上式 単口消火栓 | [6 empty] | 第10号単価表,P-99 2-9-3
|  |  |  | 箇所 | 1
労務費 1式当たり明細表
第5号の2 | A1120 A01
名 称 |  | 規 格 |  | 単 位 | 数 量 | 単 価 | 金 額 | 雑 | 摘 要
ｺﾝｸﾘｰﾄ消火栓ﾎﾞｯｸｽ据付（ﾌﾟﾚｷｬｽﾄ集水桝準用） |  | 据付 | [6 empty] | 第11号単価表,Ⅱ-2-⑩-16
|  | 600kgを超え800kg以下 基礎砕石有り |  | 基 | 1
ｺﾝｸﾘｰﾄ消火栓ﾎﾞｯｸｽ基礎据付（ﾌﾟﾚｷｬｽﾄ集水桝準用） |  | 据付 | [6 empty] | 第12号単価表,Ⅱ-2-⑩-16
|  | 200kgを超え400kg以下 基礎砕石有り |  | 基 | 1
管明示ﾃｰﾌﾟ工(ﾎﾟﾘｴﾁﾚﾝ管布設工) |  | ﾃｰﾌﾟの貼付手間のみ | [6 empty] | 第13号単価表,P-85 2-6-4
|  | 呼び径φ75㎜ |  | ｍ | 1.5
管明示ﾃｰﾌﾟ工(硬質塩化ﾋﾞﾆﾙ管布設工) |  | ﾃｰﾌﾟの貼付手間のみ | [6 empty] | 第14号単価表,P-83 2-5-3
|  | 呼び径φ75×5000 |  | ｍ | 1
管明示ｼｰﾄ工 | [8 empty] | 第15号単価表,P-64 2-3-16
|  |  |  | ｍ | 2.5
ﾏｰｶｰ設置工 |  | 材工込み 識別ﾏｰｶｰ設置 | [6 empty] | 第16号単価表,魚沼市見積
|  |  |  | 箇所 | 1
合 計
|  |  |  | 式 | 1
労務費 1式当たり明細表
第6号 | A1220 A01
名 称 |  | 規 格 |  | 単 位 | 数 量 | 単 価 | 金 額 | 雑 | 摘 要
硬質塩化ﾋﾞﾆﾙ管切断工 | [8 empty] | 第1号単価表,P-95 2-8-6
|  | 呼び径75mm |  | 口 | 2
既設硬質塩化ﾋﾞﾆﾙ管撤去吊上げ積込み | [8 empty] | 第17号単価表,P-106 2-10-5
|  | 呼び径75mm |  | ｍ | 2.5
現場発生品及び支給品運搬 |  | ﾄﾗｯｸ[ｸﾚｰﾝ装置付]ﾍﾞｰｽﾄﾗｯｸ2t積､吊2.9t | [6 empty] | 第18号単価表,1-45
|  | DID区間無し 片道運搬距離17.0km以下 |  | ｔ | 0.1
廃ﾌﾟﾗｽﾁｯｸ処理費 | [8 empty] | (管材費対象外)
|  |  |  | t | 0.1
鋳鉄管切断工 |  | ｴﾝｼﾞﾝｶｯﾀｰ使用 | [6 empty] | 第19号単価表,P-90 2-8-2
|  | 呼び径75mm |  | 口 | 2
既設鋳鉄管吊上げ積込み(人力) | [8 empty] | 第20号単価表,P-106 2-10-5
|  | 呼び径75mm以下 |  | ｍ | 0.5
仕切弁･空気弁ﾎﾞｯｸｽ撤去工 |  | ねじ式弁筐 | [6 empty] | 第21号単価表,P-103 2-9-5
|  | C形 2号 |  | 箇所 | 1
消火栓撤去工 |  | 機械施工 地上式 単口消火栓 | [6 empty] | 第22号単価表,P-99 2-9-3
|  |  |  | 箇所 | 1
現場発生品及び支給品運搬 |  | ﾄﾗｯｸ[ｸﾚｰﾝ装置付]ﾍﾞｰｽﾄﾗｯｸ2t積､吊2.9t | [6 empty] | 第18号単価表,1-45
|  | DID区間無し 片道運搬距離17.0km以下 |  | ｔ | 0.2
合 計
|  |  |  | 式 | 1
掘削復旧費 1式当たり明細表
第7号の1 | A2110 A01
名 称 |  | 規 格 |  | 単 位 | 数 量 | 単 価 | 金 額 | 雑 | 摘 要
舗装版切断 |  | ｱｽﾌｧﾙﾄ舗装版 | [6 empty] | 第23号単価表,Ⅳ-3-③-1
|  | ｱｽﾌｧﾙﾄ舗装版厚15cm以下 |  | ｍ | 8.9
ﾊﾞｯｸﾎｳによる舗装版直接掘削･積込 |  | 舗装厚0㎝超え10㎝以下 | [6 empty] | 第24号単価表,P-167 1-1-3
|  | 排2次 山積0.28m3(平積0.2m3) |  | m2 | 3.2
ｱｽﾌｧﾙﾄ塊処理 |  | BH山積0.28m3 ﾀﾞﾝﾌﾟ4t積 | [6 empty] | 第25号単価表,P-176,177 1-1-6,7
|  | DID区間なし 良好 運搬距離14.8km |  | m3 | 0.2
As廃材処理費 | [8 empty] | (管材費対象外)
|  | 下倉 |  | t | 0.4
構造物とりこわし工(標準単価)人力施工 |  | 無筋構造物 | [6 empty] | 第26号単価表,Ⅵ-1-④-1
|  | 昼間施工 時間的制約なし |  | m3 | 0.9
ｺﾝｸﾘｰﾄ塊(無筋)処理 |  | BH山積0.28m3 ﾀﾞﾝﾌﾟ4t積 | [6 empty] | 第27号単価表,P-176,177 1-1-6,7
|  | DID区間なし 良好 運搬距離14.8km |  | m3 | 0.9
Co廃材処理費 |  | (有筋) | [6 empty] | (管材費対象外)
|  | 下倉 |  | t | 2.2
ﾊﾞｯｸﾎｳ掘削積込 | [8 empty] | 第28号単価表,P-161 1-1-1
|  | 排2次 山積0.28m3(平積0.2m3) |  | m3 | 6.1
残土処分費 | [8 empty] | (管材費対象外)
|  | 南魚沼市 芹田地内 |  | m3 | 6.1
山砂 |  | 折立又 | [6 empty] | (管材費対象外)
|  |  |  | m3 | 6.7
掘削復旧費 1式当たり明細表
第7号の2 | A2110 A01
名 称 |  | 規 格 |  | 単 位 | 数 量 | 単 価 | 金 額 | 雑 | 摘 要
土砂等運搬 |  | 小規模 ﾊﾞｯｸﾎｳ山積0.28m3(平積0.2m3) | [6 empty] | 第29号単価表,Ⅱ-1-②-13
|  | DID区間無し 運搬距離35.0km以下 |  | ｍ３ | 6.7
管路埋戻費(機械埋戻･ﾊﾞｯｸﾎｳ) |  | ﾀﾝﾊﾟ締固め | [6 empty] | 第30号単価表,P-163 1-1-2
|  | ﾊﾞｯｸﾎｳ 排2次 山積0.28m3(平積0.2m3) |  | m3 | 6
上層路盤工 |  | 施工幅1.8m未満 | [6 empty] | 第31号単価表,P-169,170 1-1-4
|  | 粒度調整砕石 M-40 t=12cm(1層) |  | m2 | 2.4
下層路盤工 |  | 施工幅1.8m未満 | [6 empty] | 第32号単価表,P-169,170 1-1-4
|  | ｱｽﾌｧﾙﾄ再生ｸﾗｯｼｬﾗﾝ ARC-40(RC混) t=12cm(1層) |  | m2 | 2.4
ｱｽﾌｧﾙﾄ舗装工(人力施工) |  | 厚さ5mm 車道･路肩部 t≦50mm | [6 empty] | 第33号単価表,P-179 1-1-8
|  | ②粗粒度ｱｽｺﾝ(20) |  | m2 | 2.4
基礎砕石（消火栓基礎Co） |  | 厚さ12.5cmを超え17.5cm以下 | [6 empty] | 第34号単価表,Ⅱ-2-②-2
|  | 再生ｸﾗｯｼｬﾗﾝ RC-40 |  | ｍ２ | 1.7
基礎砕石（消火栓L字ﾌﾞﾛｯｸ） |  | 厚さ7.5cmを超え12.5cm以下 | [6 empty] | 第35号単価表,Ⅱ-2-②-2
|  | 再生ｸﾗｯｼｬﾗﾝ RC-40 |  | ｍ２ | 0.7
交通誘導警備員B | [8 empty] | 完全週休２日 P54
人
合 計
|  |  |  | 式 | 1
舗装復旧費 1式当たり明細表
第8号の1 | A2120 A01
名 称 |  | 規 格 |  | 単 位 | 数 量 | 単 価 | 金 額 | 雑 | 摘 要
舗装版切断 |  | ｱｽﾌｧﾙﾄ舗装版 | [6 empty] | 第23号単価表,Ⅳ-3-③-1
|  | ｱｽﾌｧﾙﾄ舗装版厚15cm以下 |  | ｍ | 6.9
現場発生品及び支給品運搬 |  | ﾄﾗｯｸ[ｸﾚｰﾝ装置付]ﾍﾞｰｽﾄﾗｯｸ2t積､吊2.9t | [6 empty] | 第36号単価表,1-45
|  | DID区間無し 片道運搬距離20.5km以下 |  | ｔ | 0.1
舗装版切断に伴う濁水処理 |  | 掘削復旧及び舗装復旧での切断濁水の処理（合算）
|  | 南魚沼市 田崎 地内 |  | m3 | 0.1
ﾊﾞｯｸﾎｳによる舗装版直接掘削･積込 |  | 舗装厚0㎝超え10㎝以下 | [6 empty] | 第24号単価表,P-167 1-1-3
|  | 排2次 山積0.28m3(平積0.2m3) |  | m2 | 5.7
ｱｽﾌｧﾙﾄ塊処理 |  | BH山積0.28m3 ﾀﾞﾝﾌﾟ4t積 | [6 empty] | 第25号単価表,P-176,177 1-1-6,7
|  | DID区間なし 良好 運搬距離14.8km |  | m3 | 0.3
As廃材処理費 | [8 empty] | (管材費対象外)
|  | 下倉 |  | t | 0.7
不陸整正工 |  | 施工幅1.8m未満 | [6 empty] | 第37号単価表,P-172 1-1-5
|  | 粒度調整砕石 M-40 t=1cm |  | m2 | 5.7
ｱｽﾌｧﾙﾄ舗装工(人力施工) |  | 厚さ50mm 車道･路肩部 t≦50mm | [6 empty] | 第38号単価表,P-179 1-1-8
|  | ⑤密粒度ｱｽｺﾝ(新20FH) |  | m2 | 5.7
区画線設置工(標準単価)溶融式 |  | 供用区間 実線 15cm | [6 empty] | 第39号単価表,Ⅵ-1-①-1
|  | 昼間施工 時間的制約なし |  | ｍ | 2
交通誘導警備員B | [8 empty] | 完全週休２日 P54
人
舗装復旧費 1式当たり明細表
第8号の2 | A2120 A01
名 称 |  | 規 格 |  | 単 位 | 数 量 | 単 価 | 金 額 | 雑 | 摘 要
合 計
|  |  |  | 式 | 1

## 単価表
硬質塩化ﾋﾞﾆﾙ管切断工 1口当たり単価表
第1号 | [7 empty] | 呼び径75mm
P-95 2-8-6
名 称 | 規 格 |  | 単 位 | 数 量 | 単 価 | 金 額 | 雑 | 摘 要
特殊作業員 | [7 empty] | 完全週休２日 P52
人
普通作業員 | [7 empty] | 完全週休２日 P52
人
諸雑費
％
合 計
|  |  | 口 | 1
呼び径 | A = 08 75mm
ﾎﾟﾘｴﾁﾚﾝ管切断工 1口当たり単価表
第2号 | [7 empty] | 呼び径75mm
P-95 2-8-7
名 称 | 規 格 |  | 単 位 | 数 量 | 単 価 | 金 額 | 雑 | 摘 要
特殊作業員 | [7 empty] | 完全週休２日 P52
人
普通作業員 | [7 empty] | 完全週休２日 P52
人
諸雑費
％
合 計
|  |  | 口 | 1
呼び径 | A = 07 75mm
硬質塩化ﾋﾞﾆﾙ管据付工 10ｍ当たり単価表
第3号 | [7 empty] | 呼び径75mm
P-82 2-5-1
名 称 | 規 格 |  | 単 位 | 数 量 | 単 価 | 金 額 | 雑 | 摘 要
特殊作業員 | [7 empty] | 完全週休２日 P52
人
普通作業員 | [7 empty] | 完全週休２日 P52
人
合 計
|  |  | ｍ | 10
単位当り
|  |  | ｍ | 1
呼び径 | A = 08 75mm
ﾎﾟﾘｴﾁﾚﾝ管据付工 10ｍ当たり単価表
第4号 | [7 empty] | 呼び径75mm
P-84 2-6-1,2
名 称 | 規 格 |  | 単 位 | 数 量 | 単 価 | 金 額 | 雑 | 摘 要
特殊作業員 | [7 empty] | 完全週休２日 P52
人
普通作業員 | [7 empty] | 完全週休２日 P52
人
合 計
|  |  | ｍ | 10
単位当り
|  |  | ｍ | 1
呼び径 | A = 07 75mm
ﾒｶﾆｶﾙ継手工 1口当たり単価表
第5号 | [7 empty] | 呼び径75mm以下
P-52 2-3-3
名 称 | 規 格 |  | 単 位 | 数 量 | 単 価 | 金 額 | 雑 | 摘 要
特殊作業員 | [7 empty] | 完全週休２日 P52
人
普通作業員 | [7 empty] | 完全週休２日 P52
人
諸雑費
％
合 計
|  |  | 口 | 1
呼び径 | A = 01 75mm以下 |  |  | ﾓﾙﾀﾙ充填工有無 |  |  | C = 01 無し
割増率(％) | B = 0
ﾌﾗﾝｼﾞ継手工 1口当たり単価表
第6号 | [7 empty] | JWWA 7.5K 呼び径75(80)mm
P-54 2-3-5
名 称 | 規 格 |  | 単 位 | 数 量 | 単 価 | 金 額 | 雑 | 摘 要
特殊作業員 | [7 empty] | 完全週休２日 P52
人
普通作業員 | [7 empty] | 完全週休２日 P52
人
諸雑費
％
合 計
|  |  | 口 | 1
呼び径 | A = 02 75(80)mm |  |  | 継手種別 |  |  | C = 01 ﾌﾗﾝｼﾞ継手のみ
規格 | B = 01 JWWA 7.5K
ﾎﾟﾘｴﾁﾚﾝ管継手工 1口当たり単価表
第7号 | [7 empty] | 呼び径75mm 融着継手
P-84 2-6-1,2
名 称 | 規 格 |  | 単 位 | 数 量 | 単 価 | 金 額 | 雑 | 摘 要
特殊作業員 | [7 empty] | 完全週休２日 P52
人
普通作業員 | [7 empty] | 完全週休２日 P52
人
諸雑費
％
合 計
|  |  | 口 | 1
呼び径 | A = 07 75mm |  |  | 単位 |  |  | C = 02 1口当り
融着継手（EF継手） | B = 02 行う
|  | 合成樹脂製弁設置工(人力) 1基当たり単価表 | [5 empty] | 吊込み据付
第8号 | [7 empty] | 呼び径75mm
P-98 2-9-1
名 称 | 規 格 |  | 単 位 | 数 量 | 単 価 | 金 額 | 雑 | 摘 要
特殊作業員 | [7 empty] | 完全週休２日 P52
人
普通作業員 | [7 empty] | 完全週休２日 P52
人
合 計
|  |  | 基 | 1
呼び径 | A = 02 75mm |  |  | 作業種別 |  |  | B = 01 設置
|  | 仕切弁･空気弁ﾎﾞｯｸｽ設置工 1箇所当たり単価表 | [5 empty] | ねじ式弁筐
第9号 | [7 empty] | C形 2号
P-103 2-9-5
名 称 | 規 格 |  | 単 位 | 数 量 | 単 価 | 金 額 | 雑 | 摘 要
普通作業員 | [7 empty] | 完全週休２日 P52
人
合 計
|  |  | 箇所 | 1
種類 | A = 06 C形 2号 |  |  | 設置撤去 |  |  | C = 01 設置
|  | 消火栓設置工 1箇所当たり単価表 | [5 empty] | 機械施工 地上式 単口消火栓
第10号
P-99 2-9-3
名 称 | 規 格 |  | 単 位 | 数 量 | 単 価 | 金 額 | 雑 | 摘 要
特殊作業員 | [7 empty] | 完全週休２日 P52
人
普通作業員 | [7 empty] | 完全週休２日 P52
人
ﾄﾗｯｸ(ｸﾚｰﾝ装置付)運転 | [7 empty] | 第40号単価表,機-1(1-122)
| ﾍﾞｰｽﾄﾗｯｸ4～4.5t積 吊能力2.9t |  | 時間
諸雑費
％
合 計
|  |  | 箇所 | 1
工種 | A = 01 機械施工 |  |  | 設置撤去 |  |  | C = 01 設置
種別 | B = 03 地上式 単口消火栓
|  | ｺﾝｸﾘｰﾄ消火栓ﾎﾞｯｸｽ据付（ﾌﾟﾚｷｬｽﾄ集水桝準用） 1基当たり単価表 | [5 empty] | 据付
第11号 | [7 empty] | 600kgを超え800kg以下 基礎砕石有り
Ⅱ-2-⑩-16
名 称 | 規 格 |  | 単 位 | 数 量 | 単 価 | 金 額 | 雑 | 摘 要
ﾊﾞｯｸﾎｳ(ｸﾛｰﾗ)[標準･ｸﾚｰﾝ機能付き] | 山積0.28m3(平積0.2m3)1.7t吊 | [6 empty] | P174
| 長期割引補正あり |  | 日
運転手(特殊) | [7 empty] | 完全週休２日 P53
人
普通作業員 | [7 empty] | 完全週休２日 P52
人
土木一般世話役 | [7 empty] | 完全週休２日 P53
人
特殊作業員 | [7 empty] | 完全週休２日 P52
人
軽油 | [7 empty] | P188
l
施工パッケージ単価
|  |  | 基 | 1
合 計
|  |  | 基 | 1
作業区分 | A = 01 据付 |  |  | 基礎砕石の有無 |  |  | C = 01 有り
製品質量(kg/基) | B = 05 600kgを超え800kg以下
|  | ｺﾝｸﾘｰﾄ消火栓ﾎﾞｯｸｽ基礎据付（ﾌﾟﾚｷｬｽﾄ集水桝準用） 1基当たり単価表 | [5 empty] | 据付
第12号 | [7 empty] | 200kgを超え400kg以下 基礎砕石有り
Ⅱ-2-⑩-16
名 称 | 規 格 |  | 単 位 | 数 量 | 単 価 | 金 額 | 雑 | 摘 要
ﾊﾞｯｸﾎｳ(ｸﾛｰﾗ)[標準･ｸﾚｰﾝ機能付き] | 山積0.28m3(平積0.2m3)1.7t吊 | [6 empty] | P174
| 長期割引補正あり |  | 日
運転手(特殊) | [7 empty] | 完全週休２日 P53
人
普通作業員 | [7 empty] | 完全週休２日 P52
人
土木一般世話役 | [7 empty] | 完全週休２日 P53
人
特殊作業員 | [7 empty] | 完全週休２日 P52
人
軽油 | [7 empty] | P188
l
施工パッケージ単価
|  |  | 基 | 1
合 計
|  |  | 基 | 1
作業区分 | A = 01 据付 |  |  | 基礎砕石の有無 |  |  | C = 01 有り
製品質量(kg/基) | B = 03 200kgを超え400kg以下
|  | 管明示ﾃｰﾌﾟ工(ﾎﾟﾘｴﾁﾚﾝ管布設工) 100ｍ当たり単価表 | [5 empty] | ﾃｰﾌﾟの貼付手間のみ
第13号 | [7 empty] | 呼び径φ75㎜
P-85 2-6-4
名 称 | 規 格 |  | 単 位 | 数 量 | 単 価 | 金 額 | 雑 | 摘 要
普通作業員 | [7 empty] | 完全週休２日 P52
人
合 計
|  |  | ｍ | 100
単位当り
|  |  | ｍ | 1
呼び径 | A = 02 φ75㎜
|  | 管明示ﾃｰﾌﾟ工(硬質塩化ﾋﾞﾆﾙ管布設工) 100ｍ当たり単価表 | [5 empty] | ﾃｰﾌﾟの貼付手間のみ
第14号 | [7 empty] | 呼び径φ75×5000
P-83 2-5-3
名 称 | 規 格 |  | 単 位 | 数 量 | 単 価 | 金 額 | 雑 | 摘 要
普通作業員 | [7 empty] | 完全週休２日 P52
人
合 計
|  |  | ｍ | 100
単位当り
|  |  | ｍ | 1
呼び径･寸法 | A = 03 φ75×5000
管明示ｼｰﾄ工 100ｍ当たり単価表
第15号
P-64 2-3-16
名 称 | 規 格 |  | 単 位 | 数 量 | 単 価 | 金 額 | 雑 | 摘 要
普通作業員 | [7 empty] | 完全週休２日 P52
人
合 計
|  |  | ｍ | 100
単位当り
|  |  | ｍ | 1
|  | ﾏｰｶｰ設置工 1箇所当たり単価表 | [5 empty] | 材工込み 識別ﾏｰｶｰ設置
第16号
魚沼市見積
名 称 | 規 格 |  | 単 位 | 数 量 | 単 価 | 金 額 | 雑 | 摘 要
ﾏｰｶｰ | [7 empty] | 令和8年度見積単価(管材費対象外)
|  |  | 本 | 1
普通作業員 | [7 empty] | 完全週休２日 P52
人
合 計
|  |  | 箇所 | 1
既設硬質塩化ﾋﾞﾆﾙ管撤去吊上げ積込み 10ｍ当たり単価表
第17号 | [7 empty] | 呼び径75mm
P-106 2-10-5
名 称 | 規 格 |  | 単 位 | 数 量 | 単 価 | 金 額 | 雑 | 摘 要
特殊作業員 | [7 empty] | 完全週休２日 P52
人
普通作業員 | [7 empty] | 完全週休２日 P52
人
合 計
|  |  | ｍ | 10
単位当り
|  |  | ｍ | 1
呼び径 | A = 08 75mm
|  | 現場発生品及び支給品運搬 1ｔ当たり単価表 | [5 empty] | ﾄﾗｯｸ[ｸﾚｰﾝ装置付]ﾍﾞｰｽﾄﾗｯｸ2t積､吊2.9t
第18号 | [7 empty] | DID区間無し 片道運搬距離17.0km以下
1-45
名 称 | 規 格 |  | 単 位 | 数 量 | 単 価 | 金 額 | 雑 | 摘 要
ﾄﾗｯｸ損料 | ｸﾚｰﾝ装置付 | [6 empty] | P5-25
| ﾍﾞｰｽﾄﾗｯｸ2t積 吊能力2.9t |  | 供用日
運転手(特殊) | [7 empty] | 完全週休２日 P53
人
特殊作業員 | [7 empty] | 完全週休２日 P52
人
軽油 | [7 empty] | P188
l
施工パッケージ単価
|  |  | ｔ | 1
合 計
|  |  | ｔ | 1
ﾄﾗｯｸ機種 | A = 01 ﾄﾗｯｸ[ｸﾚｰﾝ装置付]ﾍﾞｰｽﾄﾗｯｸ2t積､吊2.9t |  |  | 片道運搬距離(1)(km) |  |  | C = 07 17.0km以下
DID区間の有無 | B = 01 無し
|  | 鋳鉄管切断工 1口当たり単価表 | [5 empty] | ｴﾝｼﾞﾝｶｯﾀｰ使用
第19号 | [7 empty] | 呼び径75mm
P-90 2-8-2
名 称 | 規 格 |  | 単 位 | 数 量 | 単 価 | 金 額 | 雑 | 摘 要
特殊作業員 | [7 empty] | 完全週休２日 P52
人
普通作業員 | [7 empty] | 完全週休２日 P52
人
管切断機(ｴﾝｼﾞﾝｶｯﾀｰ) | ﾀﾞｲﾔﾓﾝﾄﾞﾌﾞﾚｰﾄﾞ | [6 empty] | (管材費対象外)
日
諸雑費
％
合 計
|  |  | 口 | 1
呼び径 | A = 02 75mm |  |  | ｴﾝｼﾞﾝｶｯﾀｰ種類 |  |  | B = 02 ﾀﾞｲﾔﾓﾝﾄﾞﾌﾞﾚｰﾄﾞ
既設鋳鉄管吊上げ積込み(人力) 10ｍ当たり単価表
第20号 | [7 empty] | 呼び径75mm以下
P-106 2-10-5
名 称 | 規 格 |  | 単 位 | 数 量 | 単 価 | 金 額 | 雑 | 摘 要
特殊作業員 | [7 empty] | 完全週休２日 P52
人
普通作業員 | [7 empty] | 完全週休２日 P52
人
合 計
|  |  | ｍ | 10
単位当り
|  |  | ｍ | 1
呼び径 | A = 01 75mm以下
|  | 仕切弁･空気弁ﾎﾞｯｸｽ撤去工 1箇所当たり単価表 | [5 empty] | ねじ式弁筐
第21号 | [7 empty] | C形 2号
P-103 2-9-5
名 称 | 規 格 |  | 単 位 | 数 量 | 単 価 | 金 額 | 雑 | 摘 要
普通作業員 | [7 empty] | 完全週休２日 P52
人
合 計
|  |  | 箇所 | 1
種類 | A = 06 C形 2号 |  |  | 設置撤去 |  |  | C = 02 撤去
|  | 消火栓撤去工 1箇所当たり単価表 | [5 empty] | 機械施工 地上式 単口消火栓
第22号
P-99 2-9-3
名 称 | 規 格 |  | 単 位 | 数 量 | 単 価 | 金 額 | 雑 | 摘 要
特殊作業員 | [7 empty] | 完全週休２日 P52
人
普通作業員 | [7 empty] | 完全週休２日 P52
人
ﾄﾗｯｸ(ｸﾚｰﾝ装置付)運転 | [7 empty] | 第40号単価表,機-1(1-122)
| ﾍﾞｰｽﾄﾗｯｸ4～4.5t積 吊能力2.9t |  | 時間
諸雑費
％
合 計
|  |  | 箇所 | 1
工種 | A = 01 機械施工 |  |  | 設置撤去 |  |  | C = 02 撤去
種別 | B = 03 地上式 単口消火栓
|  | 舗装版切断 1ｍ当たり単価表 | [5 empty] | ｱｽﾌｧﾙﾄ舗装版
第23号 | [7 empty] | ｱｽﾌｧﾙﾄ舗装版厚15cm以下
Ⅳ-3-③-1
名 称 | 規 格 |  | 単 位 | 数 量 | 単 価 | 金 額 | 雑 | 摘 要
ｺﾝｸﾘｰﾄｶｯﾀ損料 | ﾊﾞｷｭｰﾑ式(超低騒音型)･湿式 | [6 empty] | P5-107
| 切削深20cm級 ﾌﾞﾚｰﾄﾞ径φ56cm |  | 供用日
特殊作業員 | [7 empty] | 完全週休２日 P52
人
土木一般世話役 | [7 empty] | 完全週休２日 P53
人
普通作業員 | [7 empty] | 完全週休２日 P52
人
ｺﾝｸﾘｰﾄｶｯﾀ (ﾌﾞﾚｰﾄﾞ) | 径18ｲﾝﾁ | [6 empty] | P187
枚
ｶﾞｿﾘﾝ | ﾚｷﾞｭﾗｰ | [6 empty] | P188
l
施工パッケージ単価
|  |  | ｍ | 1
合 計
|  |  | ｍ | 1
舗装版種別 | A = 01 ｱｽﾌｧﾙﾄ舗装版 |  |  | ｱｽﾌｧﾙﾄ舗装版厚 |  |  | B = 01 15cm以下
|  | ﾊﾞｯｸﾎｳによる舗装版直接掘削･積込 100m2当たり単価表 | [5 empty] | 舗装厚0㎝超え10㎝以下
第24号 | [7 empty] | 排2次 山積0.28m3(平積0.2m3)
P-167 1-1-3
名 称 | 規 格 |  | 単 位 | 数 量 | 単 価 | 金 額 | 雑 | 摘 要
土木一般世話役 | [7 empty] | 完全週休２日 P53
人
普通作業員 | [7 empty] | 完全週休２日 P52
人
ﾊﾞｯｸﾎｳ運転 | [7 empty] | 第41号単価表,P-165
| ｸﾛｰﾗ型 排2次 山積0.28m3(平積0.2m3) |  | 時間
諸雑費
|  |  | 式 | 1
合 計
|  |  | m2 | 100
単位当り
|  |  | m2 | 1
ﾊﾞｯｸﾎｳ規格 | A = 18 排2次 山積0.28m3(平積0.2m3) |  |  | 舗装厚 |  |  | B = 01 0㎝超え10㎝以下
|  | ｱｽﾌｧﾙﾄ塊処理 1m3当たり単価表 | [5 empty] | BH山積0.28m3 ﾀﾞﾝﾌﾟ4t積
第25号 | [7 empty] | DID区間なし 良好 運搬距離14.8km
P-176,177 1-1-6,7
名 称 | 規 格 |  | 単 位 | 数 量 | 単 価 | 金 額 | 雑 | 摘 要
ｱｽﾌｧﾙﾄ塊運搬費 | BH山積0.28m3 ﾀﾞﾝﾌﾟ4t積 | [6 empty] | 第42号単価表,P-176,177 1-1-6,7
| DID区間なし 良好 運搬距離14.8km |  | m3 | 1
合 計
|  |  | m3 | 1
規格 | A = 04 BH山積0.28m3 ﾀﾞﾝﾌﾟ4t積 |  |  | 路面状態 |  |  | D = 01 良好
運搬距離(km) | B = 14.8 |  |  | 種別 |  |  | E = 02 ｱｽﾌｧﾙﾄ塊
DID区間 | C = 01 DID区間なし
|  | 構造物とりこわし工(標準単価)人力施工 1m3当たり単価表 | [5 empty] | 無筋構造物
第26号 | [7 empty] | 昼間施工 時間的制約なし
Ⅵ-1-④-1
名 称 | 規 格 |  | 単 位 | 数 量 | 単 価 | 金 額 | 雑 | 摘 要
無筋構造物 | 昼間 人力施工 制約無 | [6 empty] | 完全週休２日 P240
|  |  | m3 | 1
合 計
|  |  | m3 | 1
構造物種別 | A = 01 無筋構造物 |  |  | 施工区分 |  |  | C = 01 昼間施工
時間的制約 | B = 01 なし
|  | ｺﾝｸﾘｰﾄ塊(無筋)処理 1m3当たり単価表 | [5 empty] | BH山積0.28m3 ﾀﾞﾝﾌﾟ4t積
第27号 | [7 empty] | DID区間なし 良好 運搬距離14.8km
P-176,177 1-1-6,7
名 称 | 規 格 |  | 単 位 | 数 量 | 単 価 | 金 額 | 雑 | 摘 要
ｺﾝｸﾘｰﾄ塊(無筋)運搬費 | BH山積0.28m3 ﾀﾞﾝﾌﾟ4t積 | [6 empty] | 第43号単価表,P-176,177 1-1-6,7
| DID区間なし 良好 運搬距離14.8km |  | m3 | 1
合 計
|  |  | m3 | 1
規格 | A = 04 BH山積0.28m3 ﾀﾞﾝﾌﾟ4t積 |  |  | 路面状態 |  |  | D = 01 良好
運搬距離(km) | B = 14.8 |  |  | 種別 |  |  | E = 03 ｺﾝｸﾘｰﾄ塊(無筋)
DID区間 | C = 01 DID区間なし
ﾊﾞｯｸﾎｳ掘削積込 100m3当たり単価表
第28号 | [7 empty] | 排2次 山積0.28m3(平積0.2m3)
P-161 1-1-1
名 称 | 規 格 |  | 単 位 | 数 量 | 単 価 | 金 額 | 雑 | 摘 要
土木一般世話役 | [7 empty] | 完全週休２日 P53
人
普通作業員 | [7 empty] | 完全週休２日 P52
人
ﾊﾞｯｸﾎｳ運転 | [7 empty] | 第41号単価表,P-165
| ｸﾛｰﾗ型 排2次 山積0.28m3(平積0.2m3) |  | 時間
諸雑費
|  |  | 式 | 1
合 計
|  |  | m3 | 100
単位当り
|  |  | m3 | 1
ﾊﾞｯｸﾎｳ規格 | A = 18 排2次 山積0.28m3(平積0.2m3)
|  | 土砂等運搬 1ｍ３当たり単価表 | [5 empty] | 小規模 ﾊﾞｯｸﾎｳ山積0.28m3(平積0.2m3)
第29号 | [7 empty] | DID区間無し 運搬距離35.0km以下
Ⅱ-1-②-13
名 称 | 規 格 |  | 単 位 | 数 量 | 単 価 | 金 額 | 雑 | 摘 要
ﾀﾞﾝﾌﾟﾄﾗｯｸ損料 | ｵﾝﾛｰﾄﾞ･ﾃﾞｨｰｾﾞﾙ | [6 empty] | P2-6,P5-24
| 4t積級(ﾀｲﾔ損耗費及び補修費(良好)を含む) |  | 供用日
運転手(一般) | [7 empty] | 完全週休２日 P53
人
軽油 | [7 empty] | P188
l
施工パッケージ単価
|  |  | ｍ３ | 1
合 計
|  |  | ｍ３ | 1
土砂等発生現場 | A = 02 小規模 |  |  | DID区間の有無 |  |  | D = 01 無し
積込機種･規格 | B = 05 ﾊﾞｯｸﾎｳ山積0.28m3(平積0.2m3) |  |  | 運搬距離(9) |  |  | M = 13 35.0km以下
土質 | C = 01 土砂(岩塊･玉石混り土含む)
|  | 管路埋戻費(機械埋戻･ﾊﾞｯｸﾎｳ) 100m3当たり単価表 | [5 empty] | ﾀﾝﾊﾟ締固め
第30号 | [7 empty] | ﾊﾞｯｸﾎｳ 排2次 山積0.28m3(平積0.2m3)
P-163 1-1-2
名 称 | 規 格 |  | 単 位 | 数 量 | 単 価 | 金 額 | 雑 | 摘 要
土木一般世話役 | [7 empty] | 完全週休２日 P53
人
普通作業員 | [7 empty] | 完全週休２日 P52
人
ﾊﾞｯｸﾎｳ運転 | [7 empty] | 第41号単価表,P-165
| ｸﾛｰﾗ型 排2次 山積0.28m3(平積0.2m3) |  | 時間
ﾀﾝﾊﾟ運転 | [7 empty] | 第44号単価表,P-165
| 60～80kg |  | 日
諸雑費
|  |  | 式 | 1
合 計
|  |  | m3 | 100
単位当り
|  |  | m3 | 1
ﾊﾞｯｸﾎｳ規格 | A = 18 排2次 山積0.28m3(平積0.2m3) |  |  | 埋戻材料 |  |  | B = 01 発生土又は埋戻材料別途計上
|  | 上層路盤工 100m2当たり単価表 | [5 empty] | 施工幅1.8m未満
第31号 | [7 empty] | 粒度調整砕石 M-40 t=12cm(1層)
P-169,170 1-1-4
名 称 | 規 格 |  | 単 位 | 数 量 | 単 価 | 金 額 | 雑 | 摘 要
普通作業員 | [7 empty] | 完全週休２日 P52
人
粒度調整砕石 | 40mm | [6 empty] | P42､43
|  |  | m3 | 15.24
ﾀﾝﾊﾟ運転 | [7 empty] | 第45号単価表,P-165
| 60～80kg |  | 日
諸雑費
|  |  | 式 | 1
合 計
|  |  | m2 | 100
単位当り
|  |  | m2 | 1
施工幅 | A = 01 1.8m未満 |  |  | 路盤材厚(cm) |  |  | C = 12
路盤材料 | B = 09 粒度調整砕石 M-40 |  |  | 路盤種別 |  |  | D = 01 上層路盤
|  | 下層路盤工 100m2当たり単価表 | [5 empty] | 施工幅1.8m未満
第32号 | [7 empty] | ｱｽﾌｧﾙﾄ再生ｸﾗｯｼｬﾗﾝ ARC-40(RC混) t=12cm(1層)
P-169,170 1-1-4
名 称 | 規 格 |  | 単 位 | 数 量 | 単 価 | 金 額 | 雑 | 摘 要
普通作業員 | [7 empty] | 完全週休２日 P52
人
ｱｽﾌｧﾙﾄ再生ｸﾗｯｼｬｰﾗﾝ | ARC-40(RC混合) | [6 empty] | P42､43
|  |  | m3 | 15.24
ﾀﾝﾊﾟ運転 | [7 empty] | 第45号単価表,P-165
| 60～80kg |  | 日
諸雑費
|  |  | 式 | 1
合 計
|  |  | m2 | 100
単位当り
|  |  | m2 | 1
施工幅 | A = 01 1.8m未満 |  |  | 路盤材厚(cm) |  |  | C = 12
路盤材料 | B = 14 ｱｽﾌｧﾙﾄ再生ｸﾗｯｼｬﾗﾝ ARC-40(RC混) |  |  | 路盤種別 |  |  | D = 02 下層路盤
|  | ｱｽﾌｧﾙﾄ舗装工(人力施工) 100m2当たり単価表 | [5 empty] | 厚さ5mm 車道･路肩部 t≦50mm
第33号の1 | [7 empty] | ②粗粒度ｱｽｺﾝ(20)
P-179 1-1-8
名 称 | 規 格 |  | 単 位 | 数 量 | 単 価 | 金 額 | 雑 | 摘 要
土木一般世話役 | [7 empty] | 完全週休２日 P53
人
特殊作業員 | [7 empty] | 完全週休２日 P52
人
普通作業員 | [7 empty] | 完全週休２日 P52
人
②粗粒度ｱｽｺﾝ(20) | [7 empty] | P48､49
|  |  | t | 1.257
ｱｽﾌｧﾙﾄ乳剤 | PK-3 ﾌﾟﾗｲﾑｺｰﾄ用 | [6 empty] | P82
|  |  | l | 126
振動ﾛｰﾗ運転 | [7 empty] | 第46号単価表,P-179
| ﾊﾝﾄﾞｶﾞｲﾄﾞ式 0.5～0.6t |  | 日
振動ｺﾝﾊﾟｸﾀ運転 | [7 empty] | 第47号単価表,P-179
| 40～60kg |  | 日
諸雑費
％
合 計
|  |  | m2 | 100
単位当り
|  |  | m2 | 1
|  | ｱｽﾌｧﾙﾄ舗装工(人力施工) 100m2当たり単価表 | [5 empty] | 厚さ5mm 車道･路肩部 t≦50mm
第33号の2 | [7 empty] | ②粗粒度ｱｽｺﾝ(20)
P-179 1-1-8
名 称 | 規 格 |  | 単 位 | 数 量 | 単 価 | 金 額 | 雑 | 摘 要
舗装厚(mm) | A = 5 |  |  | 砂散布の有無 |  |  | E = 01 無し
歩車道区分 | B = 01 車道･路肩部 |  |  | ｱｽﾌｧﾙﾄ混合物種類 |  |  | F = 02 ②粗粒度ｱｽｺﾝ(20)
仕上り厚t(mm) | C = 01 t≦50mm |  |  | 締固め後密度 |  |  | G = 01 標準
瀝青材料の種類 | D = 02 ﾌﾟﾗｲﾑｺｰﾄ PK-3(標準)
|  | 基礎砕石（消火栓基礎Co） 1ｍ２当たり単価表 | [5 empty] | 厚さ12.5cmを超え17.5cm以下
第34号 | [7 empty] | 再生ｸﾗｯｼｬﾗﾝ RC-40
Ⅱ-2-②-2
名 称 | 規 格 |  | 単 位 | 数 量 | 単 価 | 金 額 | 雑 | 摘 要
ﾊﾞｯｸﾎｳ(ｸﾛｰﾗ)[標準] | 山積0.8m3(平積0.6m3) | [6 empty] | P174
| 長期割引補正あり |  | 日
普通作業員 | [7 empty] | 完全週休２日 P52
人
特殊作業員 | [7 empty] | 完全週休２日 P52
人
運転手(特殊) | [7 empty] | 完全週休２日 P53
人
土木一般世話役 | [7 empty] | 完全週休２日 P53
人
再生ｸﾗｯｼｬｰﾗﾝ | RC-40 | [6 empty] | P42､43
m3
軽油 | [7 empty] | P188
l
施工パッケージ単価
|  |  | ｍ２ | 1
合 計
|  |  | ｍ２ | 1
砕石の厚さ | A = 03 12.5cmを超え17.5cm以下 |  |  | 砕石の種類 |  |  | B = 03 再生ｸﾗｯｼｬﾗﾝ RC-40
|  | 基礎砕石（消火栓L字ﾌﾞﾛｯｸ） 1ｍ２当たり単価表 | [5 empty] | 厚さ7.5cmを超え12.5cm以下
第35号 | [7 empty] | 再生ｸﾗｯｼｬﾗﾝ RC-40
Ⅱ-2-②-2
名 称 | 規 格 |  | 単 位 | 数 量 | 単 価 | 金 額 | 雑 | 摘 要
ﾊﾞｯｸﾎｳ(ｸﾛｰﾗ)[標準] | 山積0.8m3(平積0.6m3) | [6 empty] | P174
| 長期割引補正あり |  | 日
普通作業員 | [7 empty] | 完全週休２日 P52
人
特殊作業員 | [7 empty] | 完全週休２日 P52
人
運転手(特殊) | [7 empty] | 完全週休２日 P53
人
土木一般世話役 | [7 empty] | 完全週休２日 P53
人
再生ｸﾗｯｼｬｰﾗﾝ | RC-40 | [6 empty] | P42､43
m3
軽油 | [7 empty] | P188
l
施工パッケージ単価
|  |  | ｍ２ | 1
合 計
|  |  | ｍ２ | 1
砕石の厚さ | A = 02 7.5cmを超え12.5cm以下 |  |  | 砕石の種類 |  |  | B = 03 再生ｸﾗｯｼｬﾗﾝ RC-40
|  | 現場発生品及び支給品運搬 1ｔ当たり単価表 | [5 empty] | ﾄﾗｯｸ[ｸﾚｰﾝ装置付]ﾍﾞｰｽﾄﾗｯｸ2t積､吊2.9t
第36号 | [7 empty] | DID区間無し 片道運搬距離20.5km以下
1-45
名 称 | 規 格 |  | 単 位 | 数 量 | 単 価 | 金 額 | 雑 | 摘 要
ﾄﾗｯｸ損料 | ｸﾚｰﾝ装置付 | [6 empty] | P5-25
| ﾍﾞｰｽﾄﾗｯｸ2t積 吊能力2.9t |  | 供用日
運転手(特殊) | [7 empty] | 完全週休２日 P53
人
特殊作業員 | [7 empty] | 完全週休２日 P52
人
軽油 | [7 empty] | P188
l
施工パッケージ単価
|  |  | ｔ | 1
合 計
|  |  | ｔ | 1
ﾄﾗｯｸ機種 | A = 01 ﾄﾗｯｸ[ｸﾚｰﾝ装置付]ﾍﾞｰｽﾄﾗｯｸ2t積､吊2.9t |  |  | 片道運搬距離(1)(km) |  |  | C = 08 20.5km以下
DID区間の有無 | B = 01 無し
|  | 不陸整正工 100m2当たり単価表 | [5 empty] | 施工幅1.8m未満
第37号 | [7 empty] | 粒度調整砕石 M-40 t=1cm
P-172 1-1-5
名 称 | 規 格 |  | 単 位 | 数 量 | 単 価 | 金 額 | 雑 | 摘 要
普通作業員 | [7 empty] | 完全週休２日 P52
人
粒度調整砕石 | 40mm | [6 empty] | P42､43
|  |  | m3 | 1.27
ﾀﾝﾊﾟ運転 | [7 empty] | 第45号単価表,P-165
| 60～80kg |  | 日
諸雑費
|  |  | 式 | 1
合 計
|  |  | m2 | 100
単位当り
|  |  | m2 | 1
施工幅 | A = 01 1.8m未満 |  |  | 補足材厚(cm) |  |  | C = 1
補足材料 | B = 09 粒度調整砕石 M-40
|  | ｱｽﾌｧﾙﾄ舗装工(人力施工) 100m2当たり単価表 | [5 empty] | 厚さ50mm 車道･路肩部 t≦50mm
第38号の1 | [7 empty] | ⑤密粒度ｱｽｺﾝ(新20FH)
P-179 1-1-8
名 称 | 規 格 |  | 単 位 | 数 量 | 単 価 | 金 額 | 雑 | 摘 要
土木一般世話役 | [7 empty] | 完全週休２日 P53
人
特殊作業員 | [7 empty] | 完全週休２日 P52
人
普通作業員 | [7 empty] | 完全週休２日 P52
人
⑤密粒度ｱｽｺﾝ(新20FH) | [7 empty] | P48､49
|  |  | t | 12.573
ｱｽﾌｧﾙﾄ乳剤 | PK-3 ﾌﾟﾗｲﾑｺｰﾄ用 | [6 empty] | P82
|  |  | l | 126
振動ﾛｰﾗ運転 | [7 empty] | 第46号単価表,P-179
| ﾊﾝﾄﾞｶﾞｲﾄﾞ式 0.5～0.6t |  | 日
振動ｺﾝﾊﾟｸﾀ運転 | [7 empty] | 第47号単価表,P-179
| 40～60kg |  | 日
諸雑費
％
合 計
|  |  | m2 | 100
単位当り
|  |  | m2 | 1
|  | ｱｽﾌｧﾙﾄ舗装工(人力施工) 100m2当たり単価表 | [5 empty] | 厚さ50mm 車道･路肩部 t≦50mm
第38号の2 | [7 empty] | ⑤密粒度ｱｽｺﾝ(新20FH)
P-179 1-1-8
名 称 | 規 格 |  | 単 位 | 数 量 | 単 価 | 金 額 | 雑 | 摘 要
舗装厚(mm) | A = 50 |  |  | 砂散布の有無 |  |  | E = 01 無し
歩車道区分 | B = 01 車道･路肩部 |  |  | ｱｽﾌｧﾙﾄ混合物種類 |  |  | F = 03 ⑤密粒度ｱｽｺﾝ(新20FH)
仕上り厚t(mm) | C = 01 t≦50mm |  |  | 締固め後密度 |  |  | G = 01 標準
瀝青材料の種類 | D = 02 ﾌﾟﾗｲﾑｺｰﾄ PK-3(標準)
|  | 区画線設置工(標準単価)溶融式 1,000ｍ当たり単価表 | [5 empty] | 供用区間 実線 15cm
第39号 | [7 empty] | 昼間施工 時間的制約なし
Ⅵ-1-①-1
名 称 | 規 格 |  | 単 位 | 数 量 | 単 価 | 金 額 | 雑 | 摘 要
区画線設置(溶融式) 昼間 | 豪雪有 実線15cm 制約無 | [6 empty] | 完全週休２日 P231
|  |  | ｍ | 1000
ﾄﾗﾌｨｯｸﾍﾟｲﾝﾄ 溶融型 | 3種1号 ﾋﾞｰｽﾞ15～18 白 | [6 empty] | P79
|  |  | kg | 570
ｶﾞﾗｽﾋﾞｰｽﾞ | 0.106～0.850mm | [6 empty] | P79
|  |  | kg | 25
接着用ﾌﾟﾗｲﾏｰ | 区画線用 | [6 empty] | P79
|  |  | kg | 25
軽油 | [7 empty] | P188
|  |  | l | 40
諸雑費
％
合 計
|  |  | ｍ | 1000
単位当り
|  |  | ｍ | 1
規格･仕様区分 | A = 01 実線 15cm |  |  | 施工場所 |  |  | E = 01 供用区間
時間的制約 | B = 01 なし |  |  | 塗料種別 |  |  | F = 01 3種1号 白
施工区分 | C = 01 昼間施工 |  |  | 塗装厚 |  |  | G = 01 1.5mm
排水性舗装への施工 | D = 01 排水性舗装の施工無し
ﾄﾗｯｸ(ｸﾚｰﾝ装置付)運転 1時間当たり単価表
第40号 | [7 empty] | ﾍﾞｰｽﾄﾗｯｸ4～4.5t積 吊能力2.9t
機-1(1-122)
名 称 | 規 格 |  | 単 位 | 数 量 | 単 価 | 金 額 | 雑 | 摘 要
運転手(特殊) | [7 empty] | 完全週休２日 P53
人
軽油 | [7 empty] | P188
|  |  | l | 5.3
ﾄﾗｯｸ損料 | ｸﾚｰﾝ装置付 | [6 empty] | P5-25
| ﾍﾞｰｽﾄﾗｯｸ4～4.5t積 吊能力2.9t |  | 時間
諸雑費
|  |  | 式 | 1
合 計
|  |  | 時間 | 1
規格 | A = 11 ﾍﾞｰｽﾄﾗｯｸ4～4.5t積 吊能力2.9t
ﾊﾞｯｸﾎｳ運転 1時間当たり単価表
第41号 | [7 empty] | ｸﾛｰﾗ型 排2次 山積0.28m3(平積0.2m3)
P-165
名 称 | 規 格 |  | 単 位 | 数 量 | 単 価 | 金 額 | 雑 | 摘 要
運転手(特殊) | [7 empty] | 完全週休２日 P53
人
軽油 | [7 empty] | P188
|  |  | l | 5.9
ﾊﾞｯｸﾎｳ(ｸﾛｰﾗ型)損料 | 標準型･排出ｶﾞｽ対策型(第2次基準値) | [6 empty] | P5-11
| 山積0.28m3(平積0.2m3) |  | 時間
諸雑費
|  |  | 式 | 1
合 計
|  |  | 時間 | 1
ﾊﾞｯｸﾎｳ規格 | A = 18 排2次 山積0.28m3(平積0.2m3) |  |  | 運転労務数量 |  |  | C =
損料割増 | B = 01 割増なし |  |  | 燃料消費量 |  |  | D = 5.9
|  | ｱｽﾌｧﾙﾄ塊運搬費 10m3当たり単価表 | [5 empty] | BH山積0.28m3 ﾀﾞﾝﾌﾟ4t積
第42号 | [7 empty] | DID区間なし 良好 運搬距離14.8km
P-176,177 1-1-6,7
名 称 | 規 格 |  | 単 位 | 数 量 | 単 価 | 金 額 | 雑 | 摘 要
ﾀﾞﾝﾌﾟﾄﾗｯｸ運転 | 割増なし | [6 empty] | 第48号単価表,P-176
| ｵﾝﾛｰﾄﾞ･ﾃﾞｨｰｾﾞﾙ 4t積級 良好 |  | 日
合 計
|  |  | m3 | 10
単位当り
|  |  | m3 | 1
規格 | A = 04 BH山積0.28m3 ﾀﾞﾝﾌﾟ4t積 |  |  | 路面状態 |  |  | D = 01 良好
運搬距離(km) | B = 14.8 |  |  | 種別 |  |  | E = 02 ｱｽﾌｧﾙﾄ塊
DID区間 | C = 01 DID区間なし
|  | ｺﾝｸﾘｰﾄ塊(無筋)運搬費 10m3当たり単価表 | [5 empty] | BH山積0.28m3 ﾀﾞﾝﾌﾟ4t積
第43号 | [7 empty] | DID区間なし 良好 運搬距離14.8km
P-176,177 1-1-6,7
名 称 | 規 格 |  | 単 位 | 数 量 | 単 価 | 金 額 | 雑 | 摘 要
ﾀﾞﾝﾌﾟﾄﾗｯｸ運転 | 割増なし | [6 empty] | 第48号単価表,P-176
| ｵﾝﾛｰﾄﾞ･ﾃﾞｨｰｾﾞﾙ 4t積級 良好 |  | 日
合 計
|  |  | m3 | 10
単位当り
|  |  | m3 | 1
規格 | A = 04 BH山積0.28m3 ﾀﾞﾝﾌﾟ4t積 |  |  | 路面状態 |  |  | D = 01 良好
運搬距離(km) | B = 14.8 |  |  | 種別 |  |  | E = 03 ｺﾝｸﾘｰﾄ塊(無筋)
DID区間 | C = 01 DID区間なし
ﾀﾝﾊﾟ運転 1日当たり単価表
第44号 | [7 empty] | 60～80kg
P-165
名 称 | 規 格 |  | 単 位 | 数 量 | 単 価 | 金 額 | 雑 | 摘 要
特殊作業員 | [7 empty] | 完全週休２日 P52
人
ｶﾞｿﾘﾝ | ﾚｷﾞｭﾗｰ | [6 empty] | P188
|  |  | l | 5
ﾀﾝﾊﾟ及びﾗﾝﾏ | 質量 60～80kg | [6 empty] | P176
| 長期割引補正あり |  | 供用日
諸雑費
|  |  | 式 | 1
合 計
|  |  | 日 | 1
ﾀﾝﾊﾟ規格 | A = 01 60～80kg |  |  | 燃料消費量 |  |  | C = 5
運転労務数量 | B = |  |  | 機械賃料数量 |  |  | D =
ﾀﾝﾊﾟ運転 1日当たり単価表
第45号 | [7 empty] | 60～80kg
P-165
名 称 | 規 格 |  | 単 位 | 数 量 | 単 価 | 金 額 | 雑 | 摘 要
特殊作業員 | [7 empty] | 完全週休２日 P52
人
ｶﾞｿﾘﾝ | ﾚｷﾞｭﾗｰ | [6 empty] | P188
|  |  | l | 4
ﾀﾝﾊﾟ及びﾗﾝﾏ | 質量 60～80kg | [6 empty] | P176
| 長期割引補正あり |  | 供用日
諸雑費
|  |  | 式 | 1
合 計
|  |  | 日 | 1
ﾀﾝﾊﾟ規格 | A = 01 60～80kg |  |  | 燃料消費量 |  |  | C = 4
運転労務数量 | B = |  |  | 機械賃料数量 |  |  | D =
振動ﾛｰﾗ運転 1日当たり単価表
第46号 | [7 empty] | ﾊﾝﾄﾞｶﾞｲﾄﾞ式 0.5～0.6t
P-179
名 称 | 規 格 |  | 単 位 | 数 量 | 単 価 | 金 額 | 雑 | 摘 要
特殊作業員 | [7 empty] | 完全週休２日 P52
人
軽油 | [7 empty] | P188
|  |  | l | 3
振動ﾛｰﾗ(舗装用)損料 | ﾊﾝﾄﾞｶﾞｲﾄﾞ式[低騒音･超低含] | [6 empty] | P5-87
| 運転質量0.5～0.6t |  | 供用日
諸雑費
|  |  | 式 | 1
合 計
|  |  | 日 | 1
規格 | A = 01 ﾊﾝﾄﾞｶﾞｲﾄﾞ式 0.5～0.6t |  |  | 燃料消費量 |  |  | C = 3
運転労務数量 | B = |  |  | 機械損料数量 |  |  | D =
振動ｺﾝﾊﾟｸﾀ運転 1日当たり単価表
第47号 | [7 empty] | 40～60kg
P-179
名 称 | 規 格 |  | 単 位 | 数 量 | 単 価 | 金 額 | 雑 | 摘 要
特殊作業員 | [7 empty] | 完全週休２日 P52
人
ｶﾞｿﾘﾝ | ﾚｷﾞｭﾗｰ | [6 empty] | P188
|  |  | l | 5
振動ｺﾝﾊﾟｸﾀ損料 | 前進型 | [6 empty] | P5-91
| 機械質量40～60kg |  | 供用日
諸雑費
|  |  | 式 | 1
合 計
|  |  | 日 | 1
規格 | A = 01 40～60kg |  |  | 燃料消費量 |  |  | C = 5
運転労務数量 | B = |  |  | 機械損料数量 |  |  | D =
|  | ﾀﾞﾝﾌﾟﾄﾗｯｸ運転 1日当たり単価表 | [5 empty] | 割増なし
第48号 | [7 empty] | ｵﾝﾛｰﾄﾞ･ﾃﾞｨｰｾﾞﾙ 4t積級 良好
P-176
名 称 | 規 格 |  | 単 位 | 数 量 | 単 価 | 金 額 | 雑 | 摘 要
運転手(一般) | [7 empty] | 完全週休２日 P53
人
軽油 | [7 empty] | P188
|  |  | l | 32
ﾀﾞﾝﾌﾟﾄﾗｯｸ損料 | ｵﾝﾛｰﾄﾞ･ﾃﾞｨｰｾﾞﾙ | [6 empty] | P5-24
| 4t積級 |  | 供用日
ﾀﾞﾝﾌﾟ ﾀｲﾔ損耗費及び補修費 | [7 empty] | P2-6
| 4t 良好 |  | 供用日
諸雑費
|  |  | 式 | 1
合 計
|  |  | 日 | 1
ﾀﾞﾝﾌﾟﾄﾗｯｸ規格 | A = 02 ｵﾝﾛｰﾄﾞ･ﾃﾞｨｰｾﾞﾙ 4t積級 |  |  | 燃料消費量 |  |  | E = 32
損料割増 | B = 01 割増なし |  |  | 機械損料数量(ﾀﾞﾝﾌﾟﾄﾗｯｸ) |  |  | F =
路面状態 | C = 01 良好 |  |  | 機械損料数量(ﾀｲﾔ損耗費) |  |  | G =
運転労務数量 | D =

## 積算情報表
積 算 情 報 表
項 目 | 内 容 | 項 目 | 内 容
積算区分 | 実施 | 週休2日補正 | 2：完全週休２日（土日）
変更回数 | 当初 | (週休2日)交替制工事 | なし
積算基準ﾊﾟﾀｰﾝ | 49:令和8年度基準 | (週休2日)共通仮設費係数 | 1.02
当初･変更区分 | 0 | (週休2日)現場管理費係数 | 1.03
施行主体名 | 魚沼市 | (週休2日)機械経費係数 | -
設計書名(1行目) | 明神地内消火栓(02-135-7)更新 | (週休2日)労務単価係数 | 1.02
設計書名(2行目) |  | (週休2日)市場単価係数 | 適用する
設計書名(3行目) |  | 一般管理費補正率 | 0％
工事箇所 | 明神 | 契約保証費区分 | 計算区分３
路線･河川名 |  | 契約保証費率 | 補正しない
工事番号 | 8消総施工第9号 | 現場管理費率の補正(施工時期) | なし
設計年度 | 令和08年度 | 夜間補正区分 | 補正なし
単価適用地区 | 55 魚沼①：魚沼市西部 | 夜間補正率 | 0％
設計年月日 | 令和08年06月03日 | 冬期間補正区分 | 補正なし
単価適用日付 | 令和08年04月20日（27） | 冬期間補正率 | 0％
適用率 | 01 開削工事及び小口径推進工事等 | 昼夜間補正区分 | 補正なし
工種名 | 開削工事及び小口径推進工事等 | 昼夜間補正率 | 0％
前払金支出割合区分 | ０％から５％以下 | 着手 | 令和 年 月 日
共通仮設費補正 | 一般交通影響あり② | 竣工 | 令和 年 月 日
現場環境改善費 | 計上しない | 工事日数 | 120日
現場環境改善費地域 |  | 工事中止日 | 令和 年 月 日
現場管理地域補正 | 一般交通影響あり② | 工事中止日数 | 0日
積 算 情 報 表
項 目 | 内 容 | 項 目 | 内 容
工事日数(累計) | 120日
請負人