## 表紙
|  |  |  | 令和 | 5 |  | 年 度 工 事 | [5 empty] | 単 抜 設 計 書
工 事 番 号 |  |  | 工単R5-14
[11 empty] | 調 査 |  |  | 設 計
大湯第2配水池向け送水管布設替
工事 (実 施) 設計書
実 施 設 計 額 |  |  |  |  | 円 |  | 施 工 地 名
変 更 設 計 額 |  |  |  |  | 円 | 魚沼市 |  | 上折立 | [7 empty] | 地内
実 施 請 負 額 |  |  |  |  | 円 | 工事日数 |  | 110 | 日間 | 令和 |  | 年 | 月 |  | 日 | 着手
変 更 請 負 額 |  |  |  |  | 円 |  |  |  |  | 令和 |  | 年 | 月 |  | 日 | 竣工
水道管布設 送水管 PEΦ75 L=98.2m
制水弁 N=3基
実施 | [6 empty] | 変更
設計概要 | [6 empty] | 設計概要
魚 沼 市

## 文書
< 概 要 >
水道管布設 送水管 PEΦ75 L=98.2m
制水弁 N=3基

## 本工事内訳表
本 工 事 内 訳 表
費 目 | 工 種 | 種 別 | 細 別 | 規 格 | 単 位 | 数 量 | 単 価 | 金 額 | 摘 要
水道管工事費
[5 empty] | 式 | 1
|  | W送 PEφ75 | [6 empty] | 第1号明細表
[5 empty] | 式 | 1
|  | W送 PEφ100 | [6 empty] | 第2号明細表
[5 empty] | 式 | 1
|  | W撤去 | [6 empty] | 第3号明細表
[5 empty] | 式 | 1
土工費
[5 empty] | 式 | 1
|  | 土工費 | [6 empty] | 第4号明細表
[5 empty] | 式 | 1
直接工事費
[5 empty] | 式 | 1
共通仮設費
[5 empty] | 式 | 1
対象外費
[5 empty] | 式 | 1
管材費
[5 empty] | 式 | 1
本 工 事 内 訳 表
費 目 | 工 種 | 種 別 | 細 別 | 規 格 | 単 位 | 数 量 | 単 価 | 金 額 | 摘 要
対象額
[5 empty] | 式 | 1
率計算分
[5 empty] | 式 | 1
|  | 技術管理費 | [6 empty] | 第12号明細表
[5 empty] | 式 | 1
純工事費
[5 empty] | 式 | 1
現場管理費
[5 empty] | 式 | 1
対象外費
[5 empty] | 式 | 1
対象額
[5 empty] | 式 | 1
率計算分
[5 empty] | 式 | 1
工事原価
[5 empty] | 式 | 1
一般管理費等
[5 empty] | 式 | 1
本 工 事 内 訳 表
費 目 | 工 種 | 種 別 | 細 別 | 規 格 | 単 位 | 数 量 | 単 価 | 金 額 | 摘 要
一般管理費
[5 empty] | 式 | 1
対象額
[5 empty] | 式 | 1
率計算分
[5 empty] | 式 | 1
契約保証費
[5 empty] | 式 | 1
工事価格
[5 empty] | 式 | 1
消費税等相当額
[5 empty] | 式 | 1
本工事費
[5 empty] | 式 | 1

## 明細表
W送 PEφ75 1式当たり明細表
第1号 | A2100 A01
名 称 |  | 規 格 |  | 単 位 | 数 量 | 単 価 | 金 額 | 雑 | 摘 要
資材費 |  | W送 PEφ75 | [6 empty] | 第5号明細表
|  |  |  | 式 | 1
労務費 |  | W送 PEφ75 | [6 empty] | 第6号明細表
|  |  |  | 式 | 1
合 計
|  |  |  | 式 | 1
W送 PEφ100 1式当たり明細表
第2号 | A2100 A03
名 称 |  | 規 格 |  | 単 位 | 数 量 | 単 価 | 金 額 | 雑 | 摘 要
資材費 |  | W送 PEφ100 | [6 empty] | 第7号明細表
|  |  |  | 式 | 1
労務費 |  | W送 PEφ100 | [6 empty] | 第8号明細表
|  |  |  | 式 | 1
合 計
|  |  |  | 式 | 1
W撤去 1式当たり明細表
第3号 | A2600 A01
名 称 |  | 規 格 |  | 単 位 | 数 量 | 単 価 | 金 額 | 雑 | 摘 要
労務費 |  | W撤去 | [6 empty] | 第9号明細表
|  |  |  | 式 | 1
合 計
|  |  |  | 式 | 1
土工費 1式当たり明細表
第4号 | A3100 A01
名 称 |  | 規 格 |  | 単 位 | 数 量 | 単 価 | 金 額 | 雑 | 摘 要
掘削復旧費 | [8 empty] | 第10号明細表
|  |  |  | 式 | 1
舗装復旧費 | [8 empty] | 第11号明細表
|  |  |  | 式 | 1
合 計
|  |  |  | 式 | 1
|  |  | 資材費 1式当たり明細表 | [5 empty] | W送 PEφ75
第5号の1 | A2110 A01
名 称 |  | 規 格 |  | 単 位 | 数 量 | 単 価 | 金 額 | 雑 | 摘 要
配水ﾎﾟﾘ 直管 |  | 5.0m/本 | [6 empty] | 物価資料2023.4月号
|  | 75mm JWWA K144 |  | 本 | 4
配水ﾎﾟﾘ EF片受直管 |  | 片受 5.0m/本 | [6 empty] | 物価資料2023.4月号
|  | 75mm JWWA K144 |  | 本 | 16
保温被覆付ﾎﾟﾘ直管 |  | 5.0m/本
|  | 75㎜ |  | 本 | 3
配水ﾎﾟﾘ EF ﾍﾞﾝﾄﾞ 90ﾟ |  | 両受 | [6 empty] | 物価資料2023.4月号
|  | 75mm JWWA K145 |  | 個 | 1
配水ﾎﾟﾘ EF ﾍﾞﾝﾄﾞ 45ﾟ |  | 両受 | [6 empty] | 物価資料2023.4月号
|  | 75mm JWWA K145 |  | 個 | 1
配水ﾎﾟﾘ ﾍﾞﾝﾄﾞ45° |  | 保温被覆付 | [6 empty] | 見積単価
|  | 75㎜ |  | 個 | 2
配水ﾎﾟﾘ EF ｿｹｯﾄ |  | 両受 | [6 empty] | 物価資料2023.4月号
|  | 75mm JWWA K145 |  | 個 | 5
ソケットカバー | [8 empty] | 見積単価
|  | 75㎜ |  | 個 | 5
配水ﾎﾟﾘ EF F付ﾁｰｽﾞ |  | 両受 | [6 empty] | 物価資料2023.4月号
|  | 75mm*75mm JWWA K145 |  | 個 | 1
水道用不凍急速空気弁 |  | 接続フランジ80A | [6 empty] | 見積単価
|  | 呼び径25 |  | 個 | 1
|  |  | 資材費 1式当たり明細表 | [5 empty] | W送 PEφ75
第5号の2 | A2110 A01
名 称 |  | 規 格 |  | 単 位 | 数 量 | 単 価 | 金 額 | 雑 | 摘 要
配水ﾎﾟﾘ ﾌﾗﾝｼﾞ短管 |  | ｽﾋﾟｺﾞｯﾄ | [6 empty] | 物価資料2023.4月号
|  | 75mm JWWA K145 |  | 個 | 1
鋳鉄製 ﾒｶ形ｼｮｰﾄﾌﾗﾝｼﾞ短管 |  | 配水用ﾎﾟﾘｴﾁﾚﾝ管 | [6 empty] | 令和5年度見積単価
|  | 75mm |  | 個 | 1
配水ﾎﾟﾘ EF ﾁｰｽﾞ |  | 両受 | [6 empty] | 物価資料2023.4月号
|  | 75mm*75mm JWWA K145 |  | 個 | 1
配水ﾎﾟﾘ EF ｿｹｯﾄ |  | 両受 | [6 empty] | 物価資料2023.4月号
|  | 75mm JWWA K145 |  | 個 | 1
鋳鉄製 ﾒｶ形ｼｮｰﾄﾌﾗﾝｼﾞ短管 |  | 配水用ﾎﾟﾘｴﾁﾚﾝ管 | [6 empty] | 令和5年度見積単価
|  | 75mm |  | 個 | 1
配水ﾎﾟﾘ EF ﾌﾗﾝｼﾞ短管 |  | 片受け | [6 empty] | 物価資料2023.4月号
|  | 75mm JWWA K145 |  | 個 | 2
水道用ﾊﾞﾙﾌﾞ |  | ﾋﾞﾆ弁HI製 F型 | [6 empty] | 物価資料2023.4月号
|  | 75mm JWWA B125 |  | 個 | 1
水道用ﾊﾞﾙﾌﾞﾎﾞﾙﾄ､ﾅｯﾄ |  | ｽﾃﾝﾚｽ製 | [6 empty] | 令和5年度見積単価(管材費対象外)
|  | 75mm JIS1180 JIS1181 |  | 組 | 2
弁筺(ﾄﾐｽ) |  | 台座付き LQV2D | [6 empty] | 令和5年度見積単価(管材費対象外)
|  | 普通埋設用 |  | 個 | 1
FRP筒 |  | B-400J | [6 empty] | 令和5年度見積単価(管材費対象外)
|  | 高さ調整用 |  | 個 | 1
|  |  | 資材費 1式当たり明細表 | [5 empty] | W送 PEφ75
第5号の3 | A2110 A01
名 称 |  | 規 格 |  | 単 位 | 数 量 | 単 価 | 金 額 | 雑 | 摘 要
座台 |  | THP11 | [6 empty] | 令和5年度見積単価(管材費対象外)
|  |  |  | 個 | 1
水道用ﾌﾗﾝｼﾞﾊﾟｯｷﾝ |  | 上水道用 | [6 empty] | 令和5年度見積単価
|  | 75mm JWWA K156 |  | 枚 | 2
配水ﾎﾟﾘ EF ﾍﾞﾝﾄﾞ 90ﾟ |  | 片受 | [6 empty] | 物価資料2023.4月号
|  | 75mm JWWA K145 |  | 個 | 1
配水ﾎﾟﾘ EF ﾍﾞﾝﾄﾞ 90ﾟ |  | 両受 | [6 empty] | 物価資料2023.4月号
|  | 75mm JWWA K145 |  | 個 | 1
鋳鉄製 ﾒｶ形ﾄﾞﾚｯｻｰ |  | 塩ﾋﾞ管･鋼管 | [6 empty] | 令和5年度見積単価
|  | 75mm |  | 個 | 1
管明示ﾃｰﾌﾟ |  | ﾛｰﾙ巻 | [6 empty] | 令和5年度見積単価(管材費対象外)
|  |  |  | m | 98.2
保安ｼｰﾄ |  | ｼﾝｸﾞﾙ W=150mm | [6 empty] | 物価資料2023.4月号(管材費対象外)
|  |  |  | ｍ | 91.2
塩化ﾋﾞﾆﾙ管 |  | VP 5.0m/本 | [6 empty] | 物価資料2023.4月号(管材費対象外)
|  | 100mm JIS K6742 |  | 本 | 1
合 計
|  |  |  | 式 | 1
|  |  | 労務費 1式当たり明細表 | [5 empty] | W送 PEφ75
第6号の1 | A2120 A01
名 称 |  | 規 格 |  | 単 位 | 数 量 | 単 価 | 金 額 | 雑 | 摘 要
ﾎﾟﾘｴﾁﾚﾝ管据付工 | [8 empty] | 第1号単価表,P-83 2-6-1,2
|  | 呼び径75mm |  | ｍ | 98.2
ﾎﾟﾘｴﾁﾚﾝ管継手工 | [8 empty] | 第2号単価表,P-83 2-6-1,2
|  | 呼び径75mm 融着継手 |  | 口 | 16
ﾎﾟﾘｴﾁﾚﾝ管継手工 |  | (2口当り) | [6 empty] | 第3号単価表,P-83 2-6-1,2
|  | 呼び径75mm 融着継手 |  | 箇所 | 1
ﾎﾟﾘｴﾁﾚﾝ管継手工 |  | (2口当り) | [6 empty] | 第3号単価表,P-83 2-6-1,2
|  | 呼び径75mm 融着継手 |  | 箇所 | 1
ﾎﾟﾘｴﾁﾚﾝ管継手工 |  | (2口当り) | [6 empty] | 第3号単価表,P-83 2-6-1,2
|  | 呼び径75mm 融着継手 |  | 箇所 | 1
ﾎﾟﾘｴﾁﾚﾝ管継手工 |  | (2口当り) | [6 empty] | 第3号単価表,P-83 2-6-1,2
|  | 呼び径75mm 融着継手 |  | 箇所 | 5
ﾎﾟﾘｴﾁﾚﾝ管継手工 | [8 empty] | 第2号単価表,P-83 2-6-1,2
|  | 呼び径75mm 融着継手 |  | 口 | 2
ﾌﾗﾝｼﾞ継手工 | [8 empty] | 第4号単価表,P-54 2-3-5
|  | JWWA 7.5K 呼び径75(80)mm |  | 口 | 1
ﾌﾗﾝｼﾞ継手工 | [8 empty] | 第4号単価表,P-54 2-3-5
|  | JWWA 7.5K 呼び径75(80)mm |  | 口 | 2
ﾌﾗﾝｼﾞ継手工 | [8 empty] | 第4号単価表,P-54 2-3-5
|  | JWWA 7.5K 呼び径75(80)mm |  | 口 | 1
|  |  | 労務費 1式当たり明細表 | [5 empty] | W送 PEφ75
第6号の2 | A2120 A01
名 称 |  | 規 格 |  | 単 位 | 数 量 | 単 価 | 金 額 | 雑 | 摘 要
ﾌﾗﾝｼﾞ継手工 | [8 empty] | 第4号単価表,P-54 2-3-5
|  | JWWA 7.5K 呼び径75(80)mm |  | 口 | 1
ﾎﾟﾘｴﾁﾚﾝ管継手工 |  | ﾒｶﾆｶﾙ継手工 | [6 empty] | 第5号単価表,P-83 2-6-3
|  | 呼び径75mm |  | 口 | 1
ﾎﾟﾘｴﾁﾚﾝ管継手工 | [8 empty] | 第2号単価表,P-83 2-6-1,2
|  | 呼び径75mm 融着継手 |  | 口 | 2
ﾎﾟﾘｴﾁﾚﾝ管継手工 |  | (2口当り) | [6 empty] | 第3号単価表,P-83 2-6-1,2
|  | 呼び径75mm 融着継手 |  | 箇所 | 1
ﾌﾗﾝｼﾞ継手工 | [8 empty] | 第4号単価表,P-54 2-3-5
|  | JWWA 7.5K 呼び径75(80)mm |  | 口 | 1
ﾎﾟﾘｴﾁﾚﾝ管継手工 |  | ﾒｶﾆｶﾙ継手工 | [6 empty] | 第5号単価表,P-83 2-6-3
|  | 呼び径75mm |  | 口 | 1
ﾌﾗﾝｼﾞ継手工 | [8 empty] | 第4号単価表,P-54 2-3-5
|  | JWWA 7.5K 呼び径75(80)mm |  | 口 | 2
ﾎﾟﾘｴﾁﾚﾝ管継手工 | [8 empty] | 第2号単価表,P-83 2-6-1,2
|  | 呼び径75mm 融着継手 |  | 口 | 2
合成樹脂製弁設置工(人力) |  | 吊込み据付 | [6 empty] | 第6号単価表,P-97 2-9-1
|  | 呼び径75mm |  | 基 | 1
仕切弁･空気弁ﾎﾞｯｸｽ設置工 |  | ねじ式弁筐 | [6 empty] | 第7号単価表,P-102 2-9-5
|  | C形 2号 |  | 箇所 | 1
|  |  | 労務費 1式当たり明細表 | [5 empty] | W送 PEφ75
第6号の3 | A2120 A01
名 称 |  | 規 格 |  | 単 位 | 数 量 | 単 価 | 金 額 | 雑 | 摘 要
ﾎﾟﾘｴﾁﾚﾝ管継手工 | [8 empty] | 第2号単価表,P-83 2-6-1,2
|  | 呼び径75mm 融着継手 |  | 口 | 1
ﾎﾟﾘｴﾁﾚﾝ管継手工 |  | (2口当り) | [6 empty] | 第3号単価表,P-83 2-6-1,2
|  | 呼び径75mm 融着継手 |  | 箇所 | 1
ﾎﾟﾘｴﾁﾚﾝ管継手工 |  | ﾒｶﾆｶﾙ継手工 | [6 empty] | 第5号単価表,P-83 2-6-3
|  | 呼び径75mm |  | 口 | 2
ﾏｰｶｰ設置工 |  | 材工込み 識別ﾏｰｶｰ設置 | [6 empty] | 第8号単価表,魚沼市見積
|  |  |  | 箇所 | 1
管明示ﾃｰﾌﾟ工(ﾎﾟﾘｴﾁﾚﾝ管布設工) |  | ﾃｰﾌﾟの貼付手間のみ | [6 empty] | 第9号単価表,P-84 2-6-4
|  | 呼び径φ75㎜ |  | ｍ | 98.2
管明示ｼｰﾄ工 | [8 empty] | 第10号単価表,P-64 2-3-16
|  |  |  | ｍ | 91.2
硬質塩化ﾋﾞﾆﾙ管据付工 | [8 empty] | 第11号単価表,P-81 2-5-1
|  | 呼び径100mm |  | ｍ | 0.3
既設硬質塩化ﾋﾞﾆﾙ管切断工 |  | 撤去管 | [6 empty] | 第12号単価表,P-103 2-10-2
|  | 呼び径75mm |  | 口 | 1
既設鋼管切断工 |  | 撤去管 | [6 empty] | 第13号単価表,P-103 2-10-2
|  | STW370 呼び径80mm |  | 口 | 1
合 計
|  |  |  | 式 | 1
|  |  | 資材費 1式当たり明細表 | [5 empty] | W送 PEφ100
第7号の1 | A2110 A03
名 称 |  | 規 格 |  | 単 位 | 数 量 | 単 価 | 金 額 | 雑 | 摘 要
配水ﾎﾟﾘ 直管 |  | 5.0m/本 | [6 empty] | 物価資料2023.4月号
|  | 100mm JWWA K144 |  | 本 | 1
配水ﾎﾟﾘ EF ﾁｰｽﾞ |  | 両受 | [6 empty] | 物価資料2023.4月号
|  | 100mm*75mm JWWA K145 |  | 個 | 1
配水ﾎﾟﾘ EF ﾌﾗﾝｼﾞ短管 |  | 片受け | [6 empty] | 物価資料2023.4月号
|  | 100mm JWWA K145 |  | 個 | 2
水道用ﾊﾞﾙﾌﾞ |  | ﾋﾞﾆ弁HI製 F型 | [6 empty] | 物価資料2023.4月号
|  | 100mm JWWA B125 |  | 個 | 2
水道用ﾊﾞﾙﾌﾞﾎﾞﾙﾄ､ﾅｯﾄ |  | ｽﾃﾝﾚｽ製 | [6 empty] | 令和5年度見積単価(管材費対象外)
|  | 100mm JIS1180 JIS1181 |  | 組 | 4
弁筺(ﾄﾐｽ) |  | 台座付き LQV2D | [6 empty] | 令和5年度見積単価(管材費対象外)
|  | 普通埋設用 |  | 個 | 2
FRP筒 |  | B-400J | [6 empty] | 令和5年度見積単価(管材費対象外)
|  | 高さ調整用 |  | 個 | 2
座台 |  | THP11 | [6 empty] | 令和5年度見積単価(管材費対象外)
|  |  |  | 個 | 2
水道用ﾌﾗﾝｼﾞﾊﾟｯｷﾝ |  | 上水道用 | [6 empty] | 令和5年度見積単価
|  | 100mm JWWA K156 |  | 枚 | 4
鋳鉄製 ﾒｶ形ｼｮｰﾄﾌﾗﾝｼﾞ短管 |  | 配水用ﾎﾟﾘｴﾁﾚﾝ管 | [6 empty] | 令和5年度見積単価
|  | 100mm |  | 個 | 2
|  |  | 資材費 1式当たり明細表 | [5 empty] | W送 PEφ100
第7号の2 | A2110 A03
名 称 |  | 規 格 |  | 単 位 | 数 量 | 単 価 | 金 額 | 雑 | 摘 要
管明示ﾃｰﾌﾟ |  | ﾛｰﾙ巻 | [6 empty] | 令和5年度見積単価(管材費対象外)
|  |  |  | m | 1.5
保安ｼｰﾄ |  | ｼﾝｸﾞﾙ W=150mm | [6 empty] | 物価資料2023.4月号(管材費対象外)
|  |  |  | ｍ | 1.5
合 計
|  |  |  | 式 | 1
|  |  | 労務費 1式当たり明細表 | [5 empty] | W送 PEφ100
第8号の1 | A2120 A03
名 称 |  | 規 格 |  | 単 位 | 数 量 | 単 価 | 金 額 | 雑 | 摘 要
ﾎﾟﾘｴﾁﾚﾝ管据付工 | [8 empty] | 第14号単価表,P-83 2-6-1,2
|  | 呼び径100mm |  | ｍ | 1.5
ﾎﾟﾘｴﾁﾚﾝ管継手工 | [8 empty] | 第15号単価表,P-83 2-6-1,2
|  | 呼び径100mm 融着継手 |  | 口 | 2
ﾌﾗﾝｼﾞ継手工 | [8 empty] | 第16号単価表,P-54 2-3-5
|  | JWWA 7.5K 呼び径100mm |  | 口 | 2
ﾎﾟﾘｴﾁﾚﾝ管継手工 | [8 empty] | 第15号単価表,P-83 2-6-1,2
|  | 呼び径100mm 融着継手 |  | 口 | 2
合成樹脂製弁設置工(人力) |  | 吊込み据付 | [6 empty] | 第17号単価表,P-97 2-9-1
|  | 呼び径100mm |  | 基 | 2
仕切弁･空気弁ﾎﾞｯｸｽ設置工 |  | ねじ式弁筐 | [6 empty] | 第7号単価表,P-102 2-9-5
|  | C形 2号 |  | 箇所 | 2
ﾌﾗﾝｼﾞ継手工 | [8 empty] | 第16号単価表,P-54 2-3-5
|  | JWWA 7.5K 呼び径100mm |  | 口 | 2
ﾎﾟﾘｴﾁﾚﾝ管継手工 |  | ﾒｶﾆｶﾙ継手工 | [6 empty] | 第18号単価表,P-83 2-6-3
|  | 呼び径100mm |  | 口 | 2
管明示ﾃｰﾌﾟ工(ﾎﾟﾘｴﾁﾚﾝ管布設工) |  | ﾃｰﾌﾟの貼付手間のみ | [6 empty] | 第9号単価表,P-84 2-6-4
|  | 呼び径φ75㎜ |  | ｍ | 1.5
管明示ｼｰﾄ工 | [8 empty] | 第10号単価表,P-64 2-3-16
|  |  |  | ｍ | 1.5
|  |  | 労務費 1式当たり明細表 | [5 empty] | W送 PEφ100
第8号の2 | A2120 A03
名 称 |  | 規 格 |  | 単 位 | 数 量 | 単 価 | 金 額 | 雑 | 摘 要
合 計
|  |  |  | 式 | 1
|  |  | 労務費 1式当たり明細表 | [5 empty] | W撤去
第9号 | A2620 A01
名 称 |  | 規 格 |  | 単 位 | 数 量 | 単 価 | 金 額 | 雑 | 摘 要
既設硬質塩化ﾋﾞﾆﾙ管切断工 |  | 撤去管 | [6 empty] | 第12号単価表,P-103 2-10-2
|  | 呼び径75mm |  | 口 | 2
既設硬質塩化ﾋﾞﾆﾙ管撤去吊上げ積込み | [8 empty] | 第19号単価表,P-105 2-10-5
|  | 呼び径75mm |  | ｍ | 3
既設ﾎﾟﾘｴﾁﾚﾝ管切断工 |  | 撤去管 | [6 empty] | 第20号単価表,P-103 2-10-2
|  | 呼び径100mm |  | 口 | 2
既設ﾎﾟﾘｴﾁﾚﾝ管撤去吊上げ積込み | [8 empty] | 第21号単価表,P-105 2-10-5
|  | 呼び径100mm |  | ｍ | 1.5
合 計
|  |  |  | 式 | 1
掘削復旧費 1式当たり明細表
第10号の1 | A3110 A01
名 称 |  | 規 格 |  | 単 位 | 数 量 | 単 価 | 金 額 | 雑 | 摘 要
舗装版切断 |  | ｱｽﾌｧﾙﾄ舗装版 | [6 empty] | 第22号単価表,Ⅳ-3-③-1
|  | ｱｽﾌｧﾙﾄ舗装版厚15cm以下 |  | ｍ | 20
ﾊﾞｯｸﾎｳによる舗装版直接掘削･積込 |  | 舗装厚0㎝超え10㎝以下 | [6 empty] | 第23号単価表,P-165 1-1-3
|  | 排2次 山積0.28m3(平積0.28m3) |  | m2 | 6.1
ｱｽﾌｧﾙﾄ塊処理 |  | BH山積0.28m3 ﾀﾞﾝﾌﾟ2t積 | [6 empty] | 第24号単価表,P-174,175 1-1-6,7
|  | DID区間なし 良好 運搬距離15.1km |  | m3 | 0.3
ｱｽﾌｧﾙﾄ舗装廃材処理費（掘削） |  | (投棄料) | [6 empty] | P84
|  |  |  | t | 0.7
小型ﾊﾞｯｸﾎｳ掘削積込 | [8 empty] | 第25号単価表,P-159 1-1-1
|  | 排2次 山積0.13m3(平積0.1m3) |  | m3 | 29
床掘り |  | 土砂 現場制約あり | [6 empty] | 第26号単価表,Ⅱ-1-③-4
|  |  |  | ｍ３ | 3.2
発生土処理 |  | 小型BH山積0.13m3 ﾀﾞﾝﾌﾟ2t積 | [6 empty] | 第27号単価表,P-174,175 1-1-6,7
|  | DID区間なし 良好 運搬距離17.9km |  | m3 | 5.6
残土処分費 | [8 empty] | (管材費対象外)
|  | 十日町砂利穴 |  | m3 | 5.6
山砂 |  | 菅ﾉ平 | [6 empty] | (管材費対象外)
|  |  |  | m3 | 4.6
土砂等運搬 |  | 標準 ﾊﾞｯｸﾎｳ山積1.4m3(平積1.0m3) | [6 empty] | 第28号単価表,Ⅱ-1-②-13
|  | DID区間無し 運搬距離6.0km以下 |  | ｍ３ | 4.6
掘削復旧費 1式当たり明細表
第10号の2 | A3110 A01
名 称 |  | 規 格 |  | 単 位 | 数 量 | 単 価 | 金 額 | 雑 | 摘 要
土砂等運搬 |  | 小規模 ﾊﾞｯｸﾎｳ山積0.13m3(平積0.1m3) | [6 empty] | 第29号単価表,Ⅱ-1-②-13
|  | DID区間無し 運搬距離1.0km以下 |  | ｍ３ | 4.6
積込（ルーズ） |  | 土砂 | [6 empty] | 第30号単価表,Ⅱ-1-②-27
|  | 小規模(標準以外) |  | ｍ３ | 4.6
管路埋戻費(機械埋戻･小型ﾊﾞｯｸﾎｳ) |  | ﾀﾝﾊﾟ締固め | [6 empty] | 第31号単価表,P-161 1-1-2
|  | ﾊﾞｯｸﾎｳ 排2次 山積0.13m3(平積0.1m3) |  | m3 | 28
埋戻し |  | 現場制約あり | [6 empty] | 第32号単価表,Ⅱ-1-③-13
|  | 土砂 締固め無し |  | ｍ３ | 3.2
下層路盤工 |  | 施工幅1.8m未満 | [6 empty] | 第33号単価表,P-167,168 1-1-4
|  | ｱｽﾌｧﾙﾄ再生ｸﾗｯｼｬﾗﾝ ARC-40(RC混) t=15cm(1層) |  | m2 | 6.1
ｱｽﾌｧﾙﾄ舗装工(人力施工) |  | 厚さ40mm 歩道部 t≦50mm | [6 empty] | 第34号単価表,P-177 1-1-8
|  | ②粗粒度ｱｽｺﾝ(20) |  | m2 | 6.1
ﾊﾝﾄﾞｵｰｶﾞｰ賃料 |  | ｵｰｶﾞｰ径200mmまで | [6 empty] | (管材費対象外)
|  |  |  | 台/日 | 1
ﾊﾝﾄﾞｵｰｶﾞ削孔工 | [8 empty] | 第35号単価表,魚沼市見積
|  | 200mmまで |  | 箇所 | 1
交通誘導警備員B | [8 empty] | P49
|  |  |  | 人日 | 2
合 計
|  |  |  | 式 | 1
舗装復旧費 1式当たり明細表
第11号 | A3120 A01
名 称 |  | 規 格 |  | 単 位 | 数 量 | 単 価 | 金 額 | 雑 | 摘 要
舗装版切断 |  | ｱｽﾌｧﾙﾄ舗装版 | [6 empty] | 第22号単価表,Ⅳ-3-③-1
|  | ｱｽﾌｧﾙﾄ舗装版厚15cm以下 |  | ｍ | 7
道路打換え工 |  | 掘削積込 40cm以下 | [6 empty] | 第36号単価表,Ⅳ-3-④-7
|  | 舗装版のみの打換え すりつけ作業無し |  | m2 | 29.7
ｱｽﾌｧﾙﾄ塊処理 |  | 小型BH山積0.13m3 ﾀﾞﾝﾌﾟ2t積 | [6 empty] | 第37号単価表,P-174,175 1-1-6,7
|  | DID区間なし 良好 運搬距離15.1km |  | m3 | 1.5
ｱｽﾌｧﾙﾄ舗装廃材処理費（掘削） |  | (投棄料) | [6 empty] | P84
|  |  |  | t | 3.3
道路打換え工 |  | 不陸整正 1,000m2未満 | [6 empty] | 第38号単価表,Ⅳ-3-④-7
|  | 舗装版のみの打換え すりつけ作業無し |  | m2 | 29.7
表層（歩道部） |  | 1.4m未満(1層平均仕上り厚50mm以下) | [6 empty] | 第39号単価表,Ⅳ-1-②-8
|  | 40mm 密粒度ｱｽｺﾝ(13F) |  | ｍ２ | 29.7
交通誘導警備員B | [8 empty] | P49
|  |  |  | 人日 | 2
合 計
|  |  |  | 式 | 1
技術管理費 1式当たり明細表
第12号 | A06000 A01
名 称 |  | 規 格 |  | 単 位 | 数 量 | 単 価 | 金 額 | 雑 | 摘 要
通水試験工 | [8 empty] | 第54号単価表,P-126 5-1
|  | 給水車必要 ﾚﾝﾀﾙ(ﾘｰｽ)の場合,賃料別途計上 |  | ｍ | 98.2
合 計
|  |  |  | 式 | 1

## 単価表
ﾎﾟﾘｴﾁﾚﾝ管据付工 10ｍ当たり単価表
第1号 | [7 empty] | 呼び径75mm
P-83 2-6-1,2
名 称 | 規 格 |  | 単 位 | 数 量 | 単 価 | 金 額 | 雑 | 摘 要
配管工 | [7 empty] | P49
人
普通作業員 | [7 empty] | P48
人
合 計
|  |  | ｍ | 10
単位当り
|  |  | ｍ | 1
呼び径 | A = 07 75mm
ﾎﾟﾘｴﾁﾚﾝ管継手工 1口当たり単価表
第2号 | [7 empty] | 呼び径75mm 融着継手
P-83 2-6-1,2
名 称 | 規 格 |  | 単 位 | 数 量 | 単 価 | 金 額 | 雑 | 摘 要
配管工 | [7 empty] | P49
人
普通作業員 | [7 empty] | P48
人
諸雑費
％
合 計
|  |  | 口 | 1
呼び径 | A = 07 75mm |  |  | 単位 |  |  | C = 02 1口当り
融着継手（EF継手） | B = 02 行う
|  | ﾎﾟﾘｴﾁﾚﾝ管継手工 1箇所当たり単価表 | [5 empty] | (2口当り)
第3号 | [7 empty] | 呼び径75mm 融着継手
P-83 2-6-1,2
名 称 | 規 格 |  | 単 位 | 数 量 | 単 価 | 金 額 | 雑 | 摘 要
配管工 | [7 empty] | P49
人
普通作業員 | [7 empty] | P48
人
諸雑費
％
合 計
|  |  | 箇所 | 1
呼び径 | A = 07 75mm |  |  | 単位 |  |  | C = 01 1箇所(2口当り)
融着継手（EF継手） | B = 02 行う
ﾌﾗﾝｼﾞ継手工 1口当たり単価表
第4号 | [7 empty] | JWWA 7.5K 呼び径75(80)mm
P-54 2-3-5
名 称 | 規 格 |  | 単 位 | 数 量 | 単 価 | 金 額 | 雑 | 摘 要
配管工 | [7 empty] | P49
人
普通作業員 | [7 empty] | P48
人
諸雑費
％
合 計
|  |  | 口 | 1
呼び径 | A = 02 75(80)mm |  |  | 規格 |  |  | B = 01 JWWA 7.5K
|  | ﾎﾟﾘｴﾁﾚﾝ管継手工 1口当たり単価表 | [5 empty] | ﾒｶﾆｶﾙ継手工
第5号 | [7 empty] | 呼び径75mm
P-83 2-6-3
名 称 | 規 格 |  | 単 位 | 数 量 | 単 価 | 金 額 | 雑 | 摘 要
配管工 | [7 empty] | P49
人
普通作業員 | [7 empty] | P48
人
諸雑費
％
合 計
|  |  | 口 | 1
呼び径 | A = 02 75mm
|  | 合成樹脂製弁設置工(人力) 1基当たり単価表 | [5 empty] | 吊込み据付
第6号 | [7 empty] | 呼び径75mm
P-97 2-9-1
名 称 | 規 格 |  | 単 位 | 数 量 | 単 価 | 金 額 | 雑 | 摘 要
配管工 | [7 empty] | P49
人
普通作業員 | [7 empty] | P48
人
合 計
|  |  | 基 | 1
呼び径 | A = 02 75mm |  |  | 作業種別 |  |  | B = 01 設置
|  | 仕切弁･空気弁ﾎﾞｯｸｽ設置工 1箇所当たり単価表 | [5 empty] | ねじ式弁筐
第7号 | [7 empty] | C形 2号
P-102 2-9-5
名 称 | 規 格 |  | 単 位 | 数 量 | 単 価 | 金 額 | 雑 | 摘 要
普通作業員 | [7 empty] | P48
人
合 計
|  |  | 箇所 | 1
種類 | A = 06 C形 2号 |  |  | 設置撤去 |  |  | C = 01 設置
底版使用有無 | B = 0
|  | ﾏｰｶｰ設置工 1箇所当たり単価表 | [5 empty] | 材工込み 識別ﾏｰｶｰ設置
第8号
魚沼市見積
名 称 | 規 格 |  | 単 位 | 数 量 | 単 価 | 金 額 | 雑 | 摘 要
ﾏｰｶｰ | [7 empty] | 令和5年度見積単価(管材費対象外)
|  |  | 本 | 1
普通作業員 | [7 empty] | P48
人
合 計
|  |  | 箇所 | 1
|  | 管明示ﾃｰﾌﾟ工(ﾎﾟﾘｴﾁﾚﾝ管布設工) 100ｍ当たり単価表 | [5 empty] | ﾃｰﾌﾟの貼付手間のみ
第9号 | [7 empty] | 呼び径φ75㎜
P-84 2-6-4
名 称 | 規 格 |  | 単 位 | 数 量 | 単 価 | 金 額 | 雑 | 摘 要
普通作業員 | [7 empty] | P48
人
合 計
|  |  | ｍ | 100
単位当り
|  |  | ｍ | 1
呼び径 | A = 02 φ75㎜
管明示ｼｰﾄ工 100ｍ当たり単価表
第10号
P-64 2-3-16
名 称 | 規 格 |  | 単 位 | 数 量 | 単 価 | 金 額 | 雑 | 摘 要
普通作業員 | [7 empty] | P48
人
合 計
|  |  | ｍ | 100
単位当り
|  |  | ｍ | 1
硬質塩化ﾋﾞﾆﾙ管据付工 10ｍ当たり単価表
第11号 | [7 empty] | 呼び径100mm
P-81 2-5-1
名 称 | 規 格 |  | 単 位 | 数 量 | 単 価 | 金 額 | 雑 | 摘 要
配管工 | [7 empty] | P49
人
普通作業員 | [7 empty] | P48
人
合 計
|  |  | ｍ | 10
単位当り
|  |  | ｍ | 1
呼び径 | A = 09 100mm
|  | 既設硬質塩化ﾋﾞﾆﾙ管切断工 1口当たり単価表 | [5 empty] | 撤去管
第12号 | [7 empty] | 呼び径75mm
P-103 2-10-2
名 称 | 規 格 |  | 単 位 | 数 量 | 単 価 | 金 額 | 雑 | 摘 要
配管工 | [7 empty] | P49
人
普通作業員 | [7 empty] | P48
人
諸雑費
％
合 計
|  |  | 口 | 1
呼び径 | A = 08 75mm
|  | 既設鋼管切断工 1口当たり単価表 | [5 empty] | 撤去管
第13号 | [7 empty] | STW370 呼び径80mm
P-103 2-10-2
名 称 | 規 格 |  | 単 位 | 数 量 | 単 価 | 金 額 | 雑 | 摘 要
溶接工 | [7 empty] | P49
人
諸雑費(消耗品及び工具損料)
％
合 計
|  |  | 口 | 1
呼び径 | A = 01 80mm |  |  | 規格 |  |  | B = 01 STW370
ﾎﾟﾘｴﾁﾚﾝ管据付工 10ｍ当たり単価表
第14号 | [7 empty] | 呼び径100mm
P-83 2-6-1,2
名 称 | 規 格 |  | 単 位 | 数 量 | 単 価 | 金 額 | 雑 | 摘 要
配管工 | [7 empty] | P49
人
普通作業員 | [7 empty] | P48
人
合 計
|  |  | ｍ | 10
単位当り
|  |  | ｍ | 1
呼び径 | A = 08 100mm
ﾎﾟﾘｴﾁﾚﾝ管継手工 1口当たり単価表
第15号 | [7 empty] | 呼び径100mm 融着継手
P-83 2-6-1,2
名 称 | 規 格 |  | 単 位 | 数 量 | 単 価 | 金 額 | 雑 | 摘 要
配管工 | [7 empty] | P49
人
普通作業員 | [7 empty] | P48
人
諸雑費
％
合 計
|  |  | 口 | 1
呼び径 | A = 08 100mm |  |  | 単位 |  |  | C = 02 1口当り
融着継手（EF継手） | B = 02 行う
ﾌﾗﾝｼﾞ継手工 1口当たり単価表
第16号 | [7 empty] | JWWA 7.5K 呼び径100mm
P-54 2-3-5
名 称 | 規 格 |  | 単 位 | 数 量 | 単 価 | 金 額 | 雑 | 摘 要
配管工 | [7 empty] | P49
人
普通作業員 | [7 empty] | P48
人
諸雑費
％
合 計
|  |  | 口 | 1
呼び径 | A = 03 100mm |  |  | 規格 |  |  | B = 01 JWWA 7.5K
|  | 合成樹脂製弁設置工(人力) 1基当たり単価表 | [5 empty] | 吊込み据付
第17号 | [7 empty] | 呼び径100mm
P-97 2-9-1
名 称 | 規 格 |  | 単 位 | 数 量 | 単 価 | 金 額 | 雑 | 摘 要
配管工 | [7 empty] | P49
人
普通作業員 | [7 empty] | P48
人
合 計
|  |  | 基 | 1
呼び径 | A = 03 100mm |  |  | 作業種別 |  |  | B = 01 設置
|  | ﾎﾟﾘｴﾁﾚﾝ管継手工 1口当たり単価表 | [5 empty] | ﾒｶﾆｶﾙ継手工
第18号 | [7 empty] | 呼び径100mm
P-83 2-6-3
名 称 | 規 格 |  | 単 位 | 数 量 | 単 価 | 金 額 | 雑 | 摘 要
配管工 | [7 empty] | P49
人
普通作業員 | [7 empty] | P48
人
諸雑費
％
合 計
|  |  | 口 | 1
呼び径 | A = 03 100mm
既設硬質塩化ﾋﾞﾆﾙ管撤去吊上げ積込み 10ｍ当たり単価表
第19号 | [7 empty] | 呼び径75mm
P-105 2-10-5
名 称 | 規 格 |  | 単 位 | 数 量 | 単 価 | 金 額 | 雑 | 摘 要
配管工 | [7 empty] | P49
人
普通作業員 | [7 empty] | P48
人
合 計
|  |  | ｍ | 10
単位当り
|  |  | ｍ | 1
呼び径 | A = 08 75mm
|  | 既設ﾎﾟﾘｴﾁﾚﾝ管切断工 1口当たり単価表 | [5 empty] | 撤去管
第20号 | [7 empty] | 呼び径100mm
P-103 2-10-2
名 称 | 規 格 |  | 単 位 | 数 量 | 単 価 | 金 額 | 雑 | 摘 要
配管工 | [7 empty] | P49
人
普通作業員 | [7 empty] | P48
人
諸雑費
％
合 計
|  |  | 口 | 1
呼び径 | A = 08 100mm
既設ﾎﾟﾘｴﾁﾚﾝ管撤去吊上げ積込み 10ｍ当たり単価表
第21号 | [7 empty] | 呼び径100mm
P-105 2-10-5
名 称 | 規 格 |  | 単 位 | 数 量 | 単 価 | 金 額 | 雑 | 摘 要
配管工 | [7 empty] | P49
人
普通作業員 | [7 empty] | P48
人
合 計
|  |  | ｍ | 10
単位当り
|  |  | ｍ | 1
呼び径 | A = 08 100mm
|  | 舗装版切断 1ｍ当たり単価表 | [5 empty] | ｱｽﾌｧﾙﾄ舗装版
第22号 | [7 empty] | ｱｽﾌｧﾙﾄ舗装版厚15cm以下
Ⅳ-3-③-1
名 称 | 規 格 |  | 単 位 | 数 量 | 単 価 | 金 額 | 雑 | 摘 要
ｺﾝｸﾘｰﾄｶｯﾀ損料 | ﾊﾞｷｭｰﾑ式･湿式 | [6 empty] | P5-111
| 切削深20cm級 ﾌﾞﾚｰﾄﾞ径φ56cm |  | 供用日
特殊作業員 | [7 empty] | P48
人
土木一般世話役 | [7 empty] | P49
人
普通作業員 | [7 empty] | P48
人
ｺﾝｸﾘｰﾄｶｯﾀ (ﾌﾞﾚｰﾄﾞ) | 径22ｲﾝﾁ | [6 empty] | P195
枚
ｶﾞｿﾘﾝ | ﾚｷﾞｭﾗｰ | [6 empty] | P196
l
施工パッケージ単価
|  |  | ｍ | 1
合 計
|  |  | ｍ | 1
舗装版種別 | A = 01 ｱｽﾌｧﾙﾄ舗装版 |  |  | ｺﾝｸﾘｰﾄ舗装版厚 |  |  | C = 0
ｱｽﾌｧﾙﾄ舗装版厚 | B = 01 15cm以下 |  |  | ｺﾝｸﾘｰﾄ+ｱｽﾌｧﾙﾄ(ｶﾊﾞｰ)舗装版の全体厚 |  |  | D = 0
|  | ﾊﾞｯｸﾎｳによる舗装版直接掘削･積込 100m2当たり単価表 | [5 empty] | 舗装厚0㎝超え10㎝以下
第23号 | [7 empty] | 排2次 山積0.28m3(平積0.28m3)
P-165 1-1-3
名 称 | 規 格 |  | 単 位 | 数 量 | 単 価 | 金 額 | 雑 | 摘 要
土木一般世話役 | [7 empty] | P49
人
普通作業員 | [7 empty] | P48
人
ﾊﾞｯｸﾎｳ運転 | [7 empty] | 第40号単価表,P-163
| ｸﾛｰﾗ型 排2次 山積0.28m3(平積0.2m3) |  | 時間
諸雑費
|  |  | 式 | 1
合 計
|  |  | m2 | 100
単位当り
|  |  | m2 | 1
ﾊﾞｯｸﾎｳ規格 | A = 18 排2次 山積0.28m3(平積0.28m3) |  |  | 舗装厚 |  |  | B = 01 0㎝超え10㎝以下
|  | ｱｽﾌｧﾙﾄ塊処理 1m3当たり単価表 | [5 empty] | BH山積0.28m3 ﾀﾞﾝﾌﾟ2t積
第24号 | [7 empty] | DID区間なし 良好 運搬距離15.1km
P-174,175 1-1-6,7
名 称 | 規 格 |  | 単 位 | 数 量 | 単 価 | 金 額 | 雑 | 摘 要
ｱｽﾌｧﾙﾄ塊運搬費 | BH山積0.28m3 ﾀﾞﾝﾌﾟ2t積 | [6 empty] | 第41号単価表,P-174,175 1-1-6,7
| DID区間なし 良好 運搬距離15.1km |  | m3 | 1
合 計
|  |  | m3 | 1
規格 | A = 03 BH山積0.28m3 ﾀﾞﾝﾌﾟ2t積 |  |  | 路面状態 |  |  | D = 01 良好
運搬距離(km) | B = 15.1 |  |  | 種別 |  |  | E = 02 ｱｽﾌｧﾙﾄ塊
DID区間 | C = 01 DID区間なし
小型ﾊﾞｯｸﾎｳ掘削積込 100m3当たり単価表
第25号 | [7 empty] | 排2次 山積0.13m3(平積0.1m3)
P-159 1-1-1
名 称 | 規 格 |  | 単 位 | 数 量 | 単 価 | 金 額 | 雑 | 摘 要
土木一般世話役 | [7 empty] | P49
人
普通作業員 | [7 empty] | P48
人
小型ﾊﾞｯｸﾎｳ運転 | [7 empty] | 第42号単価表,P-163
| ｸﾛｰﾗ型 排2次 山積0.13m3(平積0.13m3) |  | 日
諸雑費
|  |  | 式 | 1
合 計
|  |  | m3 | 100
単位当り
|  |  | m3 | 1
ﾊﾞｯｸﾎｳ規格 | A = 17 排2次 山積0.13m3(平積0.1m3)
|  | 床掘り 1ｍ３当たり単価表 | [5 empty] | 土砂 現場制約あり
第26号
Ⅱ-1-③-4
名 称 | 規 格 |  | 単 位 | 数 量 | 単 価 | 金 額 | 雑 | 摘 要
普通作業員 | [7 empty] | P48
人
施工パッケージ単価
|  |  | ｍ３ | 1
合 計
|  |  | ｍ３ | 1
土質 | A = 01 土砂 |  |  | 土留方式の種類 |  |  | C = 0
施工方法 | B = 06 現場制約あり |  |  | 障害の有無 |  |  | D = 0
|  | 発生土処理 1m3当たり単価表 | [5 empty] | 小型BH山積0.13m3 ﾀﾞﾝﾌﾟ2t積
第27号 | [7 empty] | DID区間なし 良好 運搬距離17.9km
P-174,175 1-1-6,7
名 称 | 規 格 |  | 単 位 | 数 量 | 単 価 | 金 額 | 雑 | 摘 要
発生土運搬費 | 小型BH山積0.13m3 ﾀﾞﾝﾌﾟ2t積 | [6 empty] | 第43号単価表,P-174,175 1-1-6,7
| DID区間なし 良好 運搬距離17.9km |  | m3 | 1
合 計
|  |  | m3 | 1
規格 | A = 02 小型BH山積0.13m3 ﾀﾞﾝﾌﾟ2t積 |  |  | 路面状態 |  |  | D = 01 良好
運搬距離(km) | B = 17.9 |  |  | 種別 |  |  | E = 01 発生土
DID区間 | C = 01 DID区間なし
|  | 土砂等運搬 1ｍ３当たり単価表 | [5 empty] | 標準 ﾊﾞｯｸﾎｳ山積1.4m3(平積1.0m3)
第28号 | [7 empty] | DID区間無し 運搬距離6.0km以下
Ⅱ-1-②-13
名 称 | 規 格 |  | 単 位 | 数 量 | 単 価 | 金 額 | 雑 | 摘 要
ﾀﾞﾝﾌﾟﾄﾗｯｸ損料 | ｵﾝﾛｰﾄﾞ･ﾃﾞｨｰｾﾞﾙ | [6 empty] | P2-6,P5-26
| 10t積級(ﾀｲﾔ損耗費及び補修費(良好)を含む) |  | 供用日
運転手(一般) | [7 empty] | P49
人
軽油 | 1.2号 ﾊﾟﾄﾛｰﾙ給油 | [6 empty] | P196
l
施工パッケージ単価
|  |  | ｍ３ | 1
合 計
|  |  | ｍ３ | 1
土砂等発生現場 | A = 01 標準 |  |  | 運搬距離(6) |  |  | J = 0
積込機種･規格 | B = 02 ﾊﾞｯｸﾎｳ山積1.4m3(平積1.0m3) |  |  | 運搬距離(7) |  |  | K = 0
土質 | C = 01 土砂(岩塊･玉石混り土含む) |  |  | 運搬距離(8) |  |  | L = 0
DID区間の有無 | D = 01 無し |  |  | 運搬距離(9) |  |  | M = 0
運搬距離(1) | E = 0 |  |  | 運搬距離(10) |  |  | N = 0
運搬距離(2) | F = 0 |  |  | 運搬距離(11) |  |  | O = 0
運搬距離(3) | G = 10 6.0km以下 |  |  | 運搬距離(12) |  |  | P = 0
運搬距離(4) | H = 0 |  |  | 運搬距離(13) |  |  | Q = 0
運搬距離(5) | I = 0 |  |  | 運搬距離(14) |  |  | R = 0
|  | 土砂等運搬 1ｍ３当たり単価表 | [5 empty] | 小規模 ﾊﾞｯｸﾎｳ山積0.13m3(平積0.1m3)
第29号 | [7 empty] | DID区間無し 運搬距離1.0km以下
Ⅱ-1-②-13
名 称 | 規 格 |  | 単 位 | 数 量 | 単 価 | 金 額 | 雑 | 摘 要
ﾀﾞﾝﾌﾟﾄﾗｯｸ損料 | ｵﾝﾛｰﾄﾞ･ﾃﾞｨｰｾﾞﾙ | [6 empty] | P2-6,P5-26
| 2t積級(ﾀｲﾔ損耗費及び補修費(良好)を含む) |  | 供用日
運転手(一般) | [7 empty] | P49
人
軽油 | 1.2号 ﾊﾟﾄﾛｰﾙ給油 | [6 empty] | P196
l
施工パッケージ単価
|  |  | ｍ３ | 1
合 計
|  |  | ｍ３ | 1
土砂等発生現場 | A = 02 小規模 |  |  | 運搬距離(6) |  |  | J = 0
積込機種･規格 | B = 06 ﾊﾞｯｸﾎｳ山積0.13m3(平積0.1m3) |  |  | 運搬距離(7) |  |  | K = 0
土質 | C = 01 土砂(岩塊･玉石混り土含む) |  |  | 運搬距離(8) |  |  | L = 0
DID区間の有無 | D = 01 無し |  |  | 運搬距離(9) |  |  | M = 0
運搬距離(1) | E = 0 |  |  | 運搬距離(10) |  |  | N = 0
運搬距離(2) | F = 0 |  |  | 運搬距離(11) |  |  | O = 02 1.0km以下
運搬距離(3) | G = 0 |  |  | 運搬距離(12) |  |  | P = 0
運搬距離(4) | H = 0 |  |  | 運搬距離(13) |  |  | Q = 0
運搬距離(5) | I = 0 |  |  | 運搬距離(14) |  |  | R = 0
|  | 積込（ルーズ） 1ｍ３当たり単価表 | [5 empty] | 土砂
第30号 | [7 empty] | 小規模(標準以外)
Ⅱ-1-②-27
名 称 | 規 格 |  | 単 位 | 数 量 | 単 価 | 金 額 | 雑 | 摘 要
小型ﾊﾞｯｸﾎｳ(ｸﾛｰﾗ型)損料 | 標準型･排出ｶﾞｽ対策型(第2次基準値) | [6 empty] | P5-6
| 山積0.13m3(平積0.10m3) |  | 供用日
運転手(特殊) | [7 empty] | P49
人
軽油 | 1.2号 ﾊﾟﾄﾛｰﾙ給油 | [6 empty] | P196
l
施工パッケージ単価
|  |  | ｍ３ | 1
合 計
|  |  | ｍ３ | 1
土質 | A = 01 土砂 |  |  | 作業内容 |  |  | B = 05 小規模(標準以外)
|  | 管路埋戻費(機械埋戻･小型ﾊﾞｯｸﾎｳ) 100m3当たり単価表 | [5 empty] | ﾀﾝﾊﾟ締固め
第31号 | [7 empty] | ﾊﾞｯｸﾎｳ 排2次 山積0.13m3(平積0.1m3)
P-161 1-1-2
名 称 | 規 格 |  | 単 位 | 数 量 | 単 価 | 金 額 | 雑 | 摘 要
土木一般世話役 | [7 empty] | P49
人
普通作業員 | [7 empty] | P48
人
小型ﾊﾞｯｸﾎｳ運転 | [7 empty] | 第42号単価表,P-163
| ｸﾛｰﾗ型 排2次 山積0.13m3(平積0.13m3) |  | 日
ﾀﾝﾊﾟ運転 | [7 empty] | 第44号単価表,P-163
| 60～80kg |  | 日
諸雑費
|  |  | 式 | 1
合 計
|  |  | m3 | 100
単位当り
|  |  | m3 | 1
ﾊﾞｯｸﾎｳ規格 | A = 17 排2次 山積0.13m3(平積0.1m3) |  |  | 埋戻材料数量(m3/100m3) |  |  | C = 0
埋戻材料 | B = 01 発生土又は埋戻材料別途計上
|  | 埋戻し 1ｍ３当たり単価表 | [5 empty] | 現場制約あり
第32号 | [7 empty] | 土砂 締固め無し
Ⅱ-1-③-13
名 称 | 規 格 |  | 単 位 | 数 量 | 単 価 | 金 額 | 雑 | 摘 要
普通作業員 | [7 empty] | P48
人
施工パッケージ単価
|  |  | ｍ３ | 1
合 計
|  |  | ｍ３ | 1
施工方法 | A = 06 現場制約あり |  |  | 締固めの有無 |  |  | C = 02 無し
土質 | B = 01 土砂
|  | 下層路盤工 100m2当たり単価表 | [5 empty] | 施工幅1.8m未満
第33号 | [7 empty] | ｱｽﾌｧﾙﾄ再生ｸﾗｯｼｬﾗﾝ ARC-40(RC混) t=15cm(1層)
P-167,168 1-1-4
名 称 | 規 格 |  | 単 位 | 数 量 | 単 価 | 金 額 | 雑 | 摘 要
普通作業員 | [7 empty] | P48
人
ｱｽﾌｧﾙﾄ再生ｸﾗｯｼｬｰﾗﾝ | ARC-40(RC混合) | [6 empty] | P38,39
|  |  | m3 | 19.05
ﾀﾝﾊﾟ運転 | [7 empty] | 第45号単価表,P-163
| 60～80kg |  | 日
諸雑費
|  |  | 式 | 1
合 計
|  |  | m2 | 100
単位当り
|  |  | m2 | 1
施工幅 | A = 01 1.8m未満 |  |  | 路盤材厚(cm) |  |  | C = 15
路盤材料 | B = 14 ｱｽﾌｧﾙﾄ再生ｸﾗｯｼｬﾗﾝ ARC-40(RC混) |  |  | 路盤種別 |  |  | D = 02 下層路盤
|  | ｱｽﾌｧﾙﾄ舗装工(人力施工) 100m2当たり単価表 | [5 empty] | 厚さ40mm 歩道部 t≦50mm
第34号の1 | [7 empty] | ②粗粒度ｱｽｺﾝ(20)
P-177 1-1-8
名 称 | 規 格 |  | 単 位 | 数 量 | 単 価 | 金 額 | 雑 | 摘 要
土木一般世話役 | [7 empty] | P49
人
特殊作業員 | [7 empty] | P48
人
普通作業員 | [7 empty] | P48
人
②粗粒度ｱｽｺﾝ(20) | [7 empty] | P44,45
|  |  | t | 9.68
振動ﾛｰﾗ運転 | [7 empty] | 第46号単価表,P-177
| ﾊﾝﾄﾞｶﾞｲﾄﾞ式 0.5～0.6t |  | 日
振動ｺﾝﾊﾟｸﾀ運転 | [7 empty] | 第47号単価表,P-177
| 40～60kg |  | 日
諸雑費
％
合 計
|  |  | m2 | 100
単位当り
|  |  | m2 | 1
舗装厚(mm) | A = 40 |  |  | 砂散布の有無 |  |  | E = 0
歩車道区分 | B = 02 歩道部 |  |  | ｱｽﾌｧﾙﾄ混合物種類 |  |  | F = 02 ②粗粒度ｱｽｺﾝ(20)
|  | ｱｽﾌｧﾙﾄ舗装工(人力施工) 100m2当たり単価表 | [5 empty] | 厚さ40mm 歩道部 t≦50mm
第34号の2 | [7 empty] | ②粗粒度ｱｽｺﾝ(20)
P-177 1-1-8
名 称 | 規 格 |  | 単 位 | 数 量 | 単 価 | 金 額 | 雑 | 摘 要
仕上り厚t(mm) | C = 01 t≦50mm |  |  | 締固め後密度 |  |  | G = 01 標準
瀝青材料の種類 | D = 03 瀝青材散布なし |  |  | 締固め後密度(t/m3) |  |  | H = 0
ﾊﾝﾄﾞｵｰｶﾞ削孔工 1箇所当たり単価表
第35号 | [7 empty] | 200mmまで
魚沼市見積
名 称 | 規 格 |  | 単 位 | 数 量 | 単 価 | 金 額 | 雑 | 摘 要
配管工 | [7 empty] | P49
人
普通作業員 | [7 empty] | P48
人
諸雑費
％
合 計
|  |  | 箇所 | 1
|  | 道路打換え工 100m2当たり単価表 | [5 empty] | 掘削積込 40cm以下
第36号の1 | [7 empty] | 舗装版のみの打換え すりつけ作業無し
Ⅳ-3-④-7
名 称 | 規 格 |  | 単 位 | 数 量 | 単 価 | 金 額 | 雑 | 摘 要
土木一般世話役 | [7 empty] | P49
人
特殊作業員 | [7 empty] | P48
人
普通作業員 | [7 empty] | P48
人
ﾊﾞｯｸﾎｳ(ｸﾛｰﾗ型)運転(賃料) | [7 empty] | 第48号単価表,機-28(1-135)
| 排ｶﾞｽ 山積0.45m3(平積0.35m3) |  | 日
諸雑費
％
合 計
|  |  | m2 | 100
単位当り
|  |  | m2 | 1
作業種別 | A = 02 掘削積込 |  |  | 舗装敷均し､転圧層数 |  |  | H = 0
とりこわし使用機械種別 | B = 01 ﾊﾞｯｸﾎｳによるとりこわし |  |  | ｱｽﾌｧﾙﾄ合材規格 |  |  | I = 0
舗装版厚さ | C = 0 |  |  | 舗装仕上り厚(mm) |  |  | J = 0
舗装版厚+路盤･路床の掘削深さ | D = 01 40cm以下 |  |  | 総施工量 |  |  | K = 0
路床･路盤の敷均し･転圧層数 | E = 0 |  |  | 施工範囲 |  |  | L = 02 舗装版のみの打換え
路盤材規格 | F = 0 |  |  | すりつけ作業の有無 |  |  | M = 02 無し
路盤仕上り厚(mm) | G = 0 |  |  | 歩車道区分 |  |  | N = 0
|  | ｱｽﾌｧﾙﾄ塊処理 1m3当たり単価表 | [5 empty] | 小型BH山積0.13m3 ﾀﾞﾝﾌﾟ2t積
第37号 | [7 empty] | DID区間なし 良好 運搬距離15.1km
P-174,175 1-1-6,7
名 称 | 規 格 |  | 単 位 | 数 量 | 単 価 | 金 額 | 雑 | 摘 要
ｱｽﾌｧﾙﾄ塊運搬費 | 小型BH山積0.13m3 ﾀﾞﾝﾌﾟ2t積 | [6 empty] | 第49号単価表,P-174,175 1-1-6,7
| DID区間なし 良好 運搬距離15.1km |  | m3 | 1
合 計
|  |  | m3 | 1
規格 | A = 02 小型BH山積0.13m3 ﾀﾞﾝﾌﾟ2t積 |  |  | 路面状態 |  |  | D = 01 良好
運搬距離(km) | B = 15.1 |  |  | 種別 |  |  | E = 02 ｱｽﾌｧﾙﾄ塊
DID区間 | C = 01 DID区間なし
|  | 道路打換え工 100m2当たり単価表 | [5 empty] | 不陸整正 1,000m2未満
第38号の1 | [7 empty] | 舗装版のみの打換え すりつけ作業無し
Ⅳ-3-④-7
名 称 | 規 格 |  | 単 位 | 数 量 | 単 価 | 金 額 | 雑 | 摘 要
土木一般世話役 | [7 empty] | P49
人
特殊作業員 | [7 empty] | P48
人
普通作業員 | [7 empty] | P48
人
小型ﾊﾞｯｸﾎｳ運転 | [7 empty] | 第50号単価表,機-18(1-133)
| 排対3次 山積0.09～0.11m3(超低騒音型) |  | 日
ﾀｲﾔﾛｰﾗ運転(賃料) | [7 empty] | 第51号単価表,機-28(1-135)
| 運転質量8～20t |  | 日
振動ﾛｰﾗ(舗装用)運転(賃料) | [7 empty] | 第52号単価表,機-28(1-135)
| 搭乗･ｺﾝﾊﾞｲﾝﾄﾞ式 質量3～4t |  | 日
諸雑費
％
合 計
|  |  | m2 | 100
単位当り
|  |  | m2 | 1
作業種別 | A = 03 不陸整正 |  |  | 舗装敷均し､転圧層数 |  |  | H = 0
とりこわし使用機械種別 | B = 0 |  |  | ｱｽﾌｧﾙﾄ合材規格 |  |  | I = 0
|  | 道路打換え工 100m2当たり単価表 | [5 empty] | 不陸整正 1,000m2未満
第38号の2 | [7 empty] | 舗装版のみの打換え すりつけ作業無し
Ⅳ-3-④-7
名 称 | 規 格 |  | 単 位 | 数 量 | 単 価 | 金 額 | 雑 | 摘 要
舗装版厚さ | C = 0 |  |  | 舗装仕上り厚(mm) |  |  | J = 0
舗装版厚+路盤･路床の掘削深さ | D = 0 |  |  | 総施工量 |  |  | K = 01 1,000m2未満
路床･路盤の敷均し･転圧層数 | E = 0 |  |  | 施工範囲 |  |  | L = 02 舗装版のみの打換え
路盤材規格 | F = 0 |  |  | すりつけ作業の有無 |  |  | M = 02 無し
路盤仕上り厚(mm) | G = 0 |  |  | 歩車道区分 |  |  | N = 0
|  | 表層（歩道部） 1ｍ２当たり単価表 | [5 empty] | 1.4m未満(1層平均仕上り厚50mm以下)
第39号の1 | [7 empty] | 40mm 密粒度ｱｽｺﾝ(13F)
Ⅳ-1-②-8
名 称 | 規 格 |  | 単 位 | 数 量 | 単 価 | 金 額 | 雑 | 摘 要
振動ﾛｰﾗ(舗装用)損料 | ﾊﾝﾄﾞｶﾞｲﾄﾞ式 | [6 empty] | P5-90
| 運転質量0.5～0.6t |  | 供用日
振動ｺﾝﾊﾟｸﾀ損料 | 前進型 | [6 empty] | P5-94
| 機械質量40～60kg |  | 供用日
特殊作業員 | [7 empty] | P48
人
普通作業員 | [7 empty] | P48
人
土木一般世話役 | [7 empty] | P49
人
⑨密粒度ｱｽｺﾝﾍﾞﾝｶﾞﾗ | 見積単価 | [6 empty] | P44,45
t
ｱｽﾌｧﾙﾄ乳剤 | PK-3 ﾌﾟﾗｲﾑｺｰﾄ用 | [6 empty] | P77
l
ｶﾞｿﾘﾝ | ﾚｷﾞｭﾗｰ | [6 empty] | P196
l
軽油 | 1.2号 ﾊﾟﾄﾛｰﾙ給油 | [6 empty] | P196
l
施工パッケージ単価
|  |  | ｍ２ | 1
|  | 表層（歩道部） 1ｍ２当たり単価表 | [5 empty] | 1.4m未満(1層平均仕上り厚50mm以下)
第39号の2 | [7 empty] | 40mm 密粒度ｱｽｺﾝ(13F)
Ⅳ-1-②-8
名 称 | 規 格 |  | 単 位 | 数 量 | 単 価 | 金 額 | 雑 | 摘 要
合 計
|  |  | ｍ２ | 1
平均幅員 | A = 01 1.4m未満(1層平均仕上り厚50mm以下) |  |  | 材料 |  |  | D = 04 密粒度ｱｽｺﾝ(13F)
1層当り平均仕上り厚(mm)(1) | B = 40 |  |  | 瀝青材料種類 |  |  | E = 02 ﾌﾟﾗｲﾑｺｰﾄ PK-3
1層当り平均仕上り厚(mm)(2) | C = 0
ﾊﾞｯｸﾎｳ運転 1時間当たり単価表
第40号 | [7 empty] | ｸﾛｰﾗ型 排2次 山積0.28m3(平積0.2m3)
P-163
名 称 | 規 格 |  | 単 位 | 数 量 | 単 価 | 金 額 | 雑 | 摘 要
運転手(特殊) | [7 empty] | P49
人
軽油 | 1.2号 ﾊﾟﾄﾛｰﾙ給油 | [6 empty] | P196
|  |  | l | 6.3
ﾊﾞｯｸﾎｳ(ｸﾛｰﾗ型)損料 | 標準型･排出ｶﾞｽ対策型(第2次基準値) | [6 empty] | P5-12
| 山積0.28m3(平積0.2m3) |  | 時間
諸雑費
|  |  | 式 | 1
合 計
|  |  | 時間 | 1
ﾊﾞｯｸﾎｳ規格 | A = 18 排2次 山積0.28m3(平積0.2m3) |  |  | 燃料消費量 |  |  | D = 6.3
損料割増 | B = 01 割増なし |  |  | 機械損料数量 |  |  | E = 1
運転労務数量 | C = 0.16
|  | ｱｽﾌｧﾙﾄ塊運搬費 10m3当たり単価表 | [5 empty] | BH山積0.28m3 ﾀﾞﾝﾌﾟ2t積
第41号 | [7 empty] | DID区間なし 良好 運搬距離15.1km
P-174,175 1-1-6,7
名 称 | 規 格 |  | 単 位 | 数 量 | 単 価 | 金 額 | 雑 | 摘 要
ﾀﾞﾝﾌﾟﾄﾗｯｸ運転 | 割増なし | [6 empty] | 第53号単価表,P-174
| ｵﾝﾛｰﾄﾞ･ﾃﾞｨｰｾﾞﾙ 2t積級 良好 |  | 日
合 計
|  |  | m3 | 10
単位当り
|  |  | m3 | 1
規格 | A = 03 BH山積0.28m3 ﾀﾞﾝﾌﾟ2t積 |  |  | 路面状態 |  |  | D = 01 良好
運搬距離(km) | B = 15.1 |  |  | 種別 |  |  | E = 02 ｱｽﾌｧﾙﾄ塊
DID区間 | C = 01 DID区間なし
小型ﾊﾞｯｸﾎｳ運転 1日当たり単価表
第42号 | [7 empty] | ｸﾛｰﾗ型 排2次 山積0.13m3(平積0.13m3)
P-163
名 称 | 規 格 |  | 単 位 | 数 量 | 単 価 | 金 額 | 雑 | 摘 要
運転手(特殊) | [7 empty] | P49
人
軽油 | 1.2号 ﾊﾟﾄﾛｰﾙ給油 | [6 empty] | P196
|  |  | l | 25
小型ﾊﾞｯｸﾎｳ(ｸﾛｰﾗ型)損料 | 標準型･排出ｶﾞｽ対策型(第2次基準値) | [6 empty] | P5-6
| 山積0.13m3(平積0.10m3) |  | 供用日
諸雑費
|  |  | 式 | 1
合 計
|  |  | 日 | 1
ﾊﾞｯｸﾎｳ規格 | A = 17 排2次 山積0.13m3(平積0.13m3) |  |  | 機械損料数量 |  |  | D = 1.78
運転労務数量 | B = 1 |  |  | 損料割増 |  |  | E = 01 割増なし
燃料消費量 | C = 25
|  | 発生土運搬費 10m3当たり単価表 | [5 empty] | 小型BH山積0.13m3 ﾀﾞﾝﾌﾟ2t積
第43号 | [7 empty] | DID区間なし 良好 運搬距離17.9km
P-174,175 1-1-6,7
名 称 | 規 格 |  | 単 位 | 数 量 | 単 価 | 金 額 | 雑 | 摘 要
ﾀﾞﾝﾌﾟﾄﾗｯｸ運転 | 割増なし | [6 empty] | 第53号単価表,P-174
| ｵﾝﾛｰﾄﾞ･ﾃﾞｨｰｾﾞﾙ 2t積級 良好 |  | 日
合 計
|  |  | m3 | 10
単位当り
|  |  | m3 | 1
規格 | A = 02 小型BH山積0.13m3 ﾀﾞﾝﾌﾟ2t積 |  |  | 路面状態 |  |  | D = 01 良好
運搬距離(km) | B = 17.9 |  |  | 種別 |  |  | E = 01 発生土
DID区間 | C = 01 DID区間なし
ﾀﾝﾊﾟ運転 1日当たり単価表
第44号 | [7 empty] | 60～80kg
P-163
名 称 | 規 格 |  | 単 位 | 数 量 | 単 価 | 金 額 | 雑 | 摘 要
特殊作業員 | [7 empty] | P48
人
ｶﾞｿﾘﾝ | ﾚｷﾞｭﾗｰ | [6 empty] | P196
|  |  | l | 5
ﾀﾝﾊﾟ及びﾗﾝﾏ | 質量 60～80kg | [6 empty] | P184
| 長期割引補正あり |  | 供用日
諸雑費
|  |  | 式 | 1
合 計
|  |  | 日 | 1
ﾀﾝﾊﾟ規格 | A = 01 60～80kg |  |  | 燃料消費量 |  |  | C = 5
運転労務数量 | B = 1 |  |  | 機械賃料数量 |  |  | D = 1.38
ﾀﾝﾊﾟ運転 1日当たり単価表
第45号 | [7 empty] | 60～80kg
P-163
名 称 | 規 格 |  | 単 位 | 数 量 | 単 価 | 金 額 | 雑 | 摘 要
特殊作業員 | [7 empty] | P48
人
ｶﾞｿﾘﾝ | ﾚｷﾞｭﾗｰ | [6 empty] | P196
|  |  | l | 4
ﾀﾝﾊﾟ及びﾗﾝﾏ | 質量 60～80kg | [6 empty] | P184
| 長期割引補正あり |  | 供用日
諸雑費
|  |  | 式 | 1
合 計
|  |  | 日 | 1
ﾀﾝﾊﾟ規格 | A = 01 60～80kg |  |  | 燃料消費量 |  |  | C = 4
運転労務数量 | B = 1 |  |  | 機械賃料数量 |  |  | D = 1.61
振動ﾛｰﾗ運転 1日当たり単価表
第46号 | [7 empty] | ﾊﾝﾄﾞｶﾞｲﾄﾞ式 0.5～0.6t
P-177
名 称 | 規 格 |  | 単 位 | 数 量 | 単 価 | 金 額 | 雑 | 摘 要
特殊作業員 | [7 empty] | P48
人
軽油 | 1.2号 ﾊﾟﾄﾛｰﾙ給油 | [6 empty] | P196
|  |  | l | 3
振動ﾛｰﾗ(舗装用)損料 | ﾊﾝﾄﾞｶﾞｲﾄﾞ式 | [6 empty] | P5-90
| 運転質量0.5～0.6t |  | 供用日
諸雑費
|  |  | 式 | 1
合 計
|  |  | 日 | 1
規格 | A = 01 ﾊﾝﾄﾞｶﾞｲﾄﾞ式 0.5～0.6t |  |  | 燃料消費量 |  |  | C = 3
運転労務数量 | B = 1 |  |  | 機械損料数量 |  |  | D = 1.23
振動ｺﾝﾊﾟｸﾀ運転 1日当たり単価表
第47号 | [7 empty] | 40～60kg
P-177
名 称 | 規 格 |  | 単 位 | 数 量 | 単 価 | 金 額 | 雑 | 摘 要
特殊作業員 | [7 empty] | P48
人
ｶﾞｿﾘﾝ | ﾚｷﾞｭﾗｰ | [6 empty] | P196
|  |  | l | 5
振動ｺﾝﾊﾟｸﾀ損料 | 前進型 | [6 empty] | P5-94
| 機械質量40～60kg |  | 供用日
諸雑費
|  |  | 式 | 1
合 計
|  |  | 日 | 1
規格 | A = 01 40～60kg |  |  | 燃料消費量 |  |  | C = 5
運転労務数量 | B = 1 |  |  | 機械損料数量 |  |  | D = 1.4
ﾊﾞｯｸﾎｳ(ｸﾛｰﾗ型)運転(賃料) 1日当たり単価表
第48号 | [7 empty] | 排ｶﾞｽ 山積0.45m3(平積0.35m3)
機-28(1-135)
名 称 | 規 格 |  | 単 位 | 数 量 | 単 価 | 金 額 | 雑 | 摘 要
運転手(特殊) | [7 empty] | P49
人
軽油 | 1.2号 ﾊﾟﾄﾛｰﾙ給油 | [6 empty] | P196
|  |  | l | 26
ﾊﾞｯｸﾎｳ(ｸﾛｰﾗ)[標準] | 山積0.45m3(平積0.35m3) | [6 empty] | P182
| 長期割引補正あり |  | 供用日
諸雑費
|  |  | 式 | 1
合 計
|  |  | 日 | 1
規格 | A = 06 排ｶﾞｽ 山積0.45m3(平積0.35m3) |  |  | 燃料消費量 |  |  | C = 26
運転労務数量 | B = 0.65 |  |  | 賃料数量 |  |  | D = 1.24
|  | ｱｽﾌｧﾙﾄ塊運搬費 10m3当たり単価表 | [5 empty] | 小型BH山積0.13m3 ﾀﾞﾝﾌﾟ2t積
第49号 | [7 empty] | DID区間なし 良好 運搬距離15.1km
P-174,175 1-1-6,7
名 称 | 規 格 |  | 単 位 | 数 量 | 単 価 | 金 額 | 雑 | 摘 要
ﾀﾞﾝﾌﾟﾄﾗｯｸ運転 | 割増なし | [6 empty] | 第53号単価表,P-174
| ｵﾝﾛｰﾄﾞ･ﾃﾞｨｰｾﾞﾙ 2t積級 良好 |  | 日
合 計
|  |  | m3 | 10
単位当り
|  |  | m3 | 1
規格 | A = 02 小型BH山積0.13m3 ﾀﾞﾝﾌﾟ2t積 |  |  | 路面状態 |  |  | D = 01 良好
運搬距離(km) | B = 15.1 |  |  | 種別 |  |  | E = 02 ｱｽﾌｧﾙﾄ塊
DID区間 | C = 01 DID区間なし
小型ﾊﾞｯｸﾎｳ運転 1日当たり単価表
第50号 | [7 empty] | 排対3次 山積0.09～0.11m3(超低騒音型)
機-18(1-133)
名 称 | 規 格 |  | 単 位 | 数 量 | 単 価 | 金 額 | 雑 | 摘 要
運転手(特殊) | [7 empty] | P49
人
軽油 | 1.2号 ﾊﾟﾄﾛｰﾙ給油 | [6 empty] | P196
|  |  | l | 7
小型ﾊﾞｯｸﾎｳ(ｸﾛｰﾗ型)損料 | 標準型･超低騒音型･排対型(第3次基準値) | [6 empty] | P5-7
| 山積0.09～0.11m3(平積0.07～0.08m3) |  | 供用日
諸雑費
|  |  | 式 | 1
合 計
|  |  | 日 | 1
規格 | A = 01 排対3次 山積0.09～0.11m3 |  |  | 燃料消費量 |  |  | C = 7
運転労務数量 | B = 0.58 |  |  | 機械損料数量 |  |  | D = 1.13
ﾀｲﾔﾛｰﾗ運転(賃料) 1日当たり単価表
第51号 | [7 empty] | 運転質量8～20t
機-28(1-135)
名 称 | 規 格 |  | 単 位 | 数 量 | 単 価 | 金 額 | 雑 | 摘 要
運転手(特殊) | [7 empty] | P49
人
軽油 | 1.2号 ﾊﾟﾄﾛｰﾙ給油 | [6 empty] | P196
|  |  | l | 29
ﾀｲﾔﾛｰﾗ[普通型] | 運転質量 8～20t | [6 empty] | P182
| 長期割引補正あり |  | 供用日
諸雑費
|  |  | 式 | 1
合 計
|  |  | 日 | 1
規格 | A = 01 運転質量8～20t |  |  | 燃料消費量 |  |  | C = 29
運転労務数量 | B = 1 |  |  | 賃料数量 |  |  | D = 1.34
振動ﾛｰﾗ(舗装用)運転(賃料) 1日当たり単価表
第52号 | [7 empty] | 搭乗･ｺﾝﾊﾞｲﾝﾄﾞ式 質量3～4t
機-28(1-135)
名 称 | 規 格 |  | 単 位 | 数 量 | 単 価 | 金 額 | 雑 | 摘 要
運転手(特殊) | [7 empty] | P49
人
軽油 | 1.2号 ﾊﾟﾄﾛｰﾙ給油 | [6 empty] | P196
|  |  | l | 15
振動ﾛｰﾗ(舗装用)[搭乗･ｺﾝﾊﾞｲﾝﾄﾞ式] | 運転質量 3～4t | [6 empty] | P183
| 長期割引補正あり |  | 供用日
諸雑費
|  |  | 式 | 1
合 計
|  |  | 日 | 1
規格 | A = 03 搭乗･ｺﾝﾊﾞｲﾝﾄﾞ式 質量3～4t |  |  | 燃料消費量 |  |  | C = 15
運転労務数量 | B = 1 |  |  | 賃料数量 |  |  | D = 1.34
|  | ﾀﾞﾝﾌﾟﾄﾗｯｸ運転 1日当たり単価表 | [5 empty] | 割増なし
第53号 | [7 empty] | ｵﾝﾛｰﾄﾞ･ﾃﾞｨｰｾﾞﾙ 2t積級 良好
P-174
名 称 | 規 格 |  | 単 位 | 数 量 | 単 価 | 金 額 | 雑 | 摘 要
運転手(一般) | [7 empty] | P49
人
軽油 | 1.2号 ﾊﾟﾄﾛｰﾙ給油 | [6 empty] | P196
|  |  | l | 22
ﾀﾞﾝﾌﾟﾄﾗｯｸ損料 | ｵﾝﾛｰﾄﾞ･ﾃﾞｨｰｾﾞﾙ | [6 empty] | P5-26
| 2t積級 |  | 供用日
ﾀﾞﾝﾌﾟ ﾀｲﾔ損耗費及び補修費 | [7 empty] | P2-6
| 2～3t 良好 |  | 供用日
諸雑費
|  |  | 式 | 1
合 計
|  |  | 日 | 1
ﾀﾞﾝﾌﾟﾄﾗｯｸ規格 | A = 01 ｵﾝﾛｰﾄﾞ･ﾃﾞｨｰｾﾞﾙ 2t積級 |  |  | 燃料消費量 |  |  | E = 22
損料割増 | B = 01 割増なし |  |  | 機械損料数量(ﾀﾞﾝﾌﾟﾄﾗｯｸ) |  |  | F = 1.29
路面状態 | C = 01 良好 |  |  | 機械損料数量(ﾀｲﾔ損耗費) |  |  | G = 1.29
運転労務数量 | D = 1
通水試験工 1250ｍ当たり単価表
第54号 | [7 empty] | 給水車必要 ﾚﾝﾀﾙ(ﾘｰｽ)の場合,賃料別途計上
P-126 5-1
名 称 | 規 格 |  | 単 位 | 数 量 | 単 価 | 金 額 | 雑 | 摘 要
配管工 | [7 empty] | P49
人
普通作業員 | [7 empty] | P48
人
運転手(一般) | [7 empty] | P49
人
器具損料及び諸雑費
％
合 計
|  |  | ｍ | 1250
単位当り
|  |  | ｍ | 1

## 積算情報表
積 算 情 報 表
項 目 | 内 容 | 項 目 | 内 容
積算区分 | 実施 | 現場環境改善費 | 計上しない
変更回数 | 当初 | 現場環境改善費地域
積算基準ﾊﾟﾀｰﾝ | 41:令和5年度厚生労働省基準(消費税10%) | 現場管理地域補正 | 補正しない
当初･変更区分 | 0 | 週休2日補正 | 0：補正しない
施行主体名 | 魚沼市 | 一般管理費補正率 | 0％
設計書名(1行目) | 大湯第2配水池向け送水管布設替 | 契約保証費区分 | 計算区分３
設計書名(2行目) |  | 契約保証費率 | 金銭的保証
設計書名(3行目) |  | 現場管理費率の補正(施工時期) | なし
工事箇所 | 上折立 | 夜間補正区分 | 補正なし
路線･河川名 |  | 夜間補正率 | 0％
工事番号 | 工単R5-14 | 冬期間補正区分 | 補正なし
設計年度 | 令和05年度 | 冬期間補正率 | 0％
単価適用地区 | 57 魚沼③：魚沼市中南部、北西部 | 昼夜間補正区分 | 補正なし
設計年月日 | 令和05年04月01日 | 昼夜間補正率 | 0％
単価適用日付 | 令和05年04月20日（18） | 着手 | 令和 年 月 日
| 令和4年度土木工事積算基準書適用 | 竣工 | 令和 年 月 日
| 令和5年度水道実務必携適用 | 工事日数 | 110日
| 令和5年4月20日土木工事等基礎単価表適用 | 工事中止日 | 令和 年 月 日
適用率 | 01 開削工事及び小口径推進工事等 | 工事中止日数 | 0日
工種名 | 開削工事及び小口径推進工事 | 工事日数(累計) | 110日
前払金支出割合区分 | ３５％を超える | 請負人
共通仮設費補正 | 補正しない