## 市町村鏡（工事総括）
令和 | ０６ |  | 年度 | [12 empty] | 調 査
|  |  | 品木沢森林作業道開設第１期工事 | [9 empty] | 設計書
設 計
工 事 番 号 | [9 empty] | 施 工 地
6林道工第5号 | [9 empty] | 魚沼市 葎沢 地内
|  |  |  | 実 施 ・ 元 | [7 empty] | 変 更
設 計 額 | [10 empty] | 円 | [7 empty] | 円
契 約 額 | [10 empty] | 円 | [7 empty] | 円
(内消費税額) | [5 empty] | ( |  |  |  |  | 円 ) |  |  | ( |  |  |  |  | 円 )
[5 empty] | 工事日数 |  |  | 00200 |  | 日間 |  |  |  |  | 日間( 付与日数 |  |  |  | 日間 )
工事・履行日数
[5 empty] | 又は 完成期限 |  | 年 |  | 月 |  | 日 |  | 完成期限 |  |  |  | 年 | 月 |  | 日
作業道開設工事 L=147m 土 工 掘削・床堀 V=1437m3、路体・路床盛土 V=671m3 擁壁工 ジオセル積擁壁 A=78.6m2 水路工 Ｕ型側溝300型 L=89.2m、集水桝設置 N=3箇所、 ベンチフリュームボックス300型 L=18.0m・ 500型 L=6.8m 法面保護工 植生シート・マット工 A=626.9m2 路面工 砂利舗装(t=26cm) A=626.1m2 舗装工 R352取付工 一式 仮設工 仮設ヤード造成 A=0.10ha 敷鉄板設置撤去 A=158m2
実 施 | [9 empty] | 変 更
（元）
設計概要 | [9 empty] | 設計概要

## 工事数量総括
工事数量総括表
仮設工における規格・数量は、他の設計図書に明示されていない限り積算のための参考数量である。
費目・工種明細など | [5 empty] | 規格１・規格２ | 単 位 | 数量（前回） | 数量（今回）
＊＊＊ 請負工事費 ＊＊＊
開設･改築
切土
切取法面整形
切取法面整形
ﾊﾞｯｸﾎｳ 地山掘削積込 10,000m3未満
[7 empty] | m3 |  | 1,386
作業土工（床掘工）
[7 empty] | m3 |  | 42
機械切土法面整形
[7 empty] | ㎡ |  | 243.4
基面整正
[7 empty] | m2 |  | 76.8
残土処理
残土処理
不整地運搬車運搬（土砂）
[7 empty] | m3 |  | 518
整地
[7 empty] | m3 |  | 518
盛土
盛土法面整形
盛土法面整形
盛土法面整形
[7 empty] | ㎡ |  | 383.5
路床盛土
路床盛土
路床盛土
[7 empty] | m3 |  | 239
不整地運搬車運搬（土砂）
[7 empty] | m3 |  | 265
ﾊﾞｯｸﾎｳ ルーズ積込 10,000m3未満
[7 empty] | m3 |  | 265
不整地運搬車運搬（土砂）
[7 empty] | m3 |  | 265
路体盛土
路体盛土
路体(築堤)盛土
[7 empty] | m3 |  | 432
不整地運搬車運搬（土砂）
[7 empty] | m3 |  | 480
ﾊﾞｯｸﾎｳ ルーズ積込 10,000m3未満
[7 empty] | m3 |  | 480
不整地運搬車運搬（土砂）
[7 empty] | m3 |  | 480
埋戻し
埋戻し
埋戻し
[7 empty] | m3 |  | 28
不整地運搬車運搬（土砂）
[7 empty] | m3 |  | 31
ﾊﾞｯｸﾎｳ ルーズ積込 10,000m3未満
[7 empty] | m3 |  | 31
不整地運搬車運搬（土砂）
[7 empty] | m3 |  | 31
基盤排水層
基盤排水層
路体(築堤)盛土
[7 empty] | m3 |  | 9
再生ｸﾗｯｼｬｰﾗﾝ RC-40
[7 empty] | m3 |  | 10
ﾊﾞｯｸﾎｳ ルーズ積込 10,000m3未満
[7 empty] | m3 |  | 9
不整地運搬車運搬（土砂）
[7 empty] | m3 |  | 9
吸出し防止材設置
[7 empty] | m2 |  | 24.7
擁壁工・土留工
ジオセル積擁壁
ジオセル積擁壁工
ジオセル積擁壁設置
[7 empty] | m2 |  | 73.3
クラック抑制材設置
[7 empty] | m2 |  | 21.2
裏面排水材設置
[7 empty] | ｍ |  | 22.2
樹脂アンカーピン
[7 empty] | 本 |  | 80
水平排水材設置
[7 empty] | m2 |  | 18.1
雪害対策工設置
[7 empty] | m2 |  | 50.7
コンクリート投入打設（セル内）
[7 empty] | m3 |  | 1.3
ジオセル
[7 empty] | m2 |  | 82.5
セル用留め具
[7 empty] | 個 |  | 1,449
樹脂製杭
[7 empty] | 本 |  | 242
樹脂アンカーピン
[7 empty] | 本 |  | 80
ネット入り長繊維不織布
[7 empty] | m2 |  | 41.3
ジオグリッド
[7 empty] | m2 |  | 53.2
再生ｸﾗｯｼｬｰﾗﾝ RC-40
[7 empty] | m3 |  | 70
裏面排水材
[7 empty] | ｍ |  | 23.4
生ｺﾝｸﾘｰﾄ 18-8-25(20) 高炉 W/C≦60%
[7 empty] | m3 |  | 1.4
埋戻し
[7 empty] | m3 |  | 10
再生ｸﾗｯｼｬｰﾗﾝ RC-40
[7 empty] | m3 |  | 12
ｺﾝｸﾘｰﾄ
[7 empty] | m3 |  | 1.6
型枠
[7 empty] | m2 |  | 2.1
土のう工（設置・撤去）
[7 empty] | 袋 |  | 42
ﾊﾞｯｸﾎｳ ルーズ積込 10,000m3未満
[7 empty] | m3 |  | 69
不整地運搬車運搬（土砂）
[7 empty] | m3 |  | 69
不整地運搬車運搬（資材）
[7 empty] | m3 |  | 2.9
溝渠工
溝渠
Ｕ型側溝
コンクリートＵ型側溝据付（車道用）
[7 empty] | ｍ |  | 69.2
コンクリートＵ型側溝据付（車道用）
[7 empty] | ｍ |  | 8.0
グレーチング側溝据付
道路用グレーチング落蓋（蓋組）横断溝据付
[7 empty] | ｍ |  | 12.0
ｺﾝｸﾘｰﾄ
[7 empty] | m3 |  | 0.7
型枠
[7 empty] | m2 |  | 2.4
構造物とりこわし工（標準単価）
[7 empty] | m3 |  | 1
殻運搬
[7 empty] | m3 |  | 1
処分費
[7 empty] | ｔ |  | 3.6
集水桝
現場打ち集水桝･街渠桝(本体)
[7 empty] | 箇所 |  | 1
集水桝用ｸﾞﾚｰﾁﾝｸﾞ蓋
[7 empty] | 組 |  | 1
現場打ち集水桝･街渠桝(本体)
[7 empty] | 箇所 |  | 2
集水桝用ｸﾞﾚｰﾁﾝｸﾞ蓋
[7 empty] | 枚 |  | 2
不整地運搬車運搬（資材）
[7 empty] | m3 |  | 0.9
不整地運搬車運搬（資材）
[7 empty] | ｔ |  | 0.1
ﾊﾞｯｸﾎｳ ルーズ積込 10,000m3未満
[7 empty] | m3 |  | 0.4
不整地運搬車運搬（土砂）
[7 empty] | m3 |  | 0.4
取水施設
暗渠管据付
暗渠排水管
[7 empty] | m |  | 16.0
塩ビ製(VU) ねじ式用水閘
[7 empty] | 組 |  | 1
ベンチフリュームボックス据付
鉄筋ｺﾝｸﾘｰﾄ台付管
[7 empty] | m |  | 18.0
ｺﾝｸﾘｰﾄ
[7 empty] | m3 |  | 1.1
型枠
[7 empty] | m2 |  | 3.6
鉄筋ｺﾝｸﾘｰﾄ台付管
[7 empty] | m |  | 6.8
ｺﾝｸﾘｰﾄ
[7 empty] | m3 |  | 0.6
型枠
[7 empty] | m2 |  | 1.4
交通安全施設工
防護柵
ガードケーブル
ｶﾞｰﾄﾞｹｰﾌﾞﾙ端末支柱設置(耐雪型)
[7 empty] | 本 |  | 1
ｺﾝｸﾘｰﾄ
[7 empty] | m3 |  | 1.8
型枠
[7 empty] | m2 |  | 7.2
不整地運搬車運搬（資材）
[7 empty] | m3 |  | 1.8
法面保護工
緑化工（通常工種）
植生シート張張工
植生マット工（人力施工）（市場単価）
[7 empty] | ㎡ |  | 243.4
植生シート工（人力施工）（市場単価）
[7 empty] | ㎡ |  | 383.5
路面・路盤工
路面工
路面工
下層路盤(車道･路肩部)
[7 empty] | m2 |  | 626.1
ﾊﾞｯｸﾎｳ ルーズ積込 10,000m3未満
[7 empty] | m3 |  | 120
不整地運搬車運搬（土砂）
[7 empty] | m3 |  | 120
舗装工（R352取付工）
舗装仮復旧
既設舗装取り壊し
舗装版切断
[7 empty] | m |  | 12.8
舗装版破砕積込(小規模土工)
[7 empty] | m2 |  | 7.7
殻運搬
[7 empty] | m3 |  | 1
処分費
[7 empty] | ｔ |  | 1.8
舗装復旧
掘削
[7 empty] | m3 |  | 8
路床盛土
[7 empty] | m3 |  | 5
土砂等運搬
[7 empty] | m3 |  | 5
購入土
[7 empty] | m3 |  | 5
下層路盤(歩道部)
[7 empty] | m2 |  | 7.7
上層路盤(歩道部)
[7 empty] | m2 |  | 7.7
表層(車道･路肩部)
[7 empty] | m2 |  | 7.7
舗装本復旧
既設舗装取り壊し
舗装版切断
[7 empty] | m |  | 19.3
舗装版破砕
[7 empty] | m2 |  | 46.2
殻運搬
[7 empty] | m3 |  | 4
処分費
[7 empty] | ｔ |  | 10.0
舗装復旧
不陸整正
[7 empty] | m2 |  | 46.2
基層(車道･路肩部)
[7 empty] | m2 |  | 46.2
表層(車道･路肩部)
[7 empty] | m2 |  | 46.2
区画線設置工（標準単価）
[7 empty] | ｍ |  | 12.1
仮設工
仮設工
施工ヤード造成工
施工ヤード整地工
ほ場整地工（表土扱い）0.3ha未満
[7 empty] | ｈａ |  | 0.10
土工用マット敷設・撤去
[7 empty] | m2 |  | 1,000
路体(築堤)盛土
[7 empty] | m3 |  | 300
購入土
[7 empty] | m3 |  | 300
土砂等運搬
[7 empty] | m3 |  | 300
仮設用敷鉄板設置撤去
仮設用敷鉄板設置・撤去
[7 empty] | m2 |  | 158.0
仮設用敷鉄板賃料
[7 empty] | 枚 |  | 17
その他費用
交通管理費用
交通誘導警備員
交通誘導警備員B
[7 empty] | 人・日 |  | 17.5
直接工事費
運搬費
式
運搬費
仮設材運搬費
仮設材運搬費
仮設材運搬費（運輸局）
[7 empty] | 式 |  | 1
仮設材積込み・取卸し
[7 empty] | 式 |  | 1
仮設材積込み・取卸し
[7 empty] | 式 |  | 1
技術管理費
式
技術管理費
技術管理費
技術管理費
土粒子の密度試験
[7 empty] | 試料 |  | 1
土の含水比試験
[7 empty] | 試料 |  | 1
突固めによる土の締固め試験 乾燥法
[7 empty] | 試料 |  | 1
簡易支持力測定
[7 empty] | 箇所 |  | 1
共通仮設費（率分）
共通仮設費
純工事費
現場管理費
工事原価
工事原価計
一般管理費等(契約保証費除く)
契約保証費
一般管理費等
工事価格
消費税相当額
工事費

## 参考資料（工事）
「参考資料」における利用コード一覧表
本「参考資料」の業務費内訳表及び施工内訳表などに記載のあるデータコードは下記のとおりです。（"x"は任意の半角英数字（桁数も任意））
１ 単価コード
・注釈のある単価コード以外は、新潟県土木工事等基礎（公表）単価表に掲載されています。
労務単価 | RGxxx | RGRxxx | RNxxx | RRxxxx | TRRxxx
資材単価 | Txxxx | TNxxxx | TRxxxx | TSRxxx | TTxxx | TZJxxxxxxx
仮設材の賃料・損料 | KRxxxx | TLCxxxxxxx
機械の賃料・損料 | KARxxx | Mxxxx ※1 | MMJxxxxxxx ※1 | MPMxxxxxxxx ※1 | MRxxxx ※2 | TLCxxxxxxx | TMxxx | TMRxxx | TZUxxxxxxx ※1
市場単価・標準単価 | Txxxx | TBxxx | TCxxx | TQJxxxxxxx
その他 | Fxxxx ※3 | Wxxxx ※3 | TRSxxxxxx ※3 | TYxxxxxxxxx ※3
東京単価 | TZ09xxxxxxx | TZP9xxxxxxx | TL09xxxxxxx | MM09xxxxxxx | MPM9xxxxxxx | TQ09xxxxxxx
※１ 土木部積算基準〔5 建設機械損料表〕に掲載されています。
なお、MMJxxxxxxxx（機械損料）は、土木部積算基準〔5 建設機械損料表〕において「MMJ」が「K」と表記されています。
※２ 林業土木積算基準第20章に掲載されています。 |  |  |  | ※３ 当設計書のみで定めた単価コードです。
２ 施工歩掛コード
(1)下表のコードは下記の公表されている積算図書に掲載されています。 |  |  |  |  | (2)下表のコードは個別の案件毎に設定しています。
林業土木積算基準 |  | Sxxxx | SCBxxxxxx |  | 全ての歩掛を独自設定 |  | Vxxxxx
林業測量・設計・調査積算基準 |  | SSxxx
３ その他コード
#00xx | 工種金額の調整や諸経費計算の対象金額の調整に利用するコードです。
#0x | 施工単価内訳において、所定の率で雑材料の経費を計上するコードです。
+00 | 施工単価内訳において、歩掛全体を割り増す場合に利用するコードです。
Xx000 | 工事の場合は費目コード、委託の場合は調査、解析、測量、設計などの業務コードです。
Ynxxxxxxxxx | 林野庁の体系ツリーに従って作成された工事工種のコードです。nは1～4工種レベルを表します。
Zxxxx | 共通仮設費、現場管理費、一般管理費等の諸経費のコードです。
４ 単価入力データ一覧表①，②の出力対象コード
・「１ 単価コード」のうち、「その他」に記載されている単価コード。
・単価値が設定されておらず、積算者が単価を逐次入力した単価コード。
・パッケージコード（SCBxxxxxx）において、代表機労材規格を減額処理または単価置換を行った単価コード。
（金額欄に「＊減額処理＊」または「＊単価置換＊」と表示）
注）補正等を行う単価（入力値×補正率）の場合、①には補正後の単価値、②には補正前の単価値（入力値）が出力されます。

## 総括情報表
総 括 情 報 表
事務所 | 98 225 魚沼市
設計書名 | 実施設計書 | 05-実施-林道-0000-当初
変更回数 | 0
事業名 | 0014 0
適用単価区分 | 1 実施単価
適用単価地区 | 55 魚沼①
単価適用日 | 0-06.03.20(0)
諸経費体系 | 2 林道
| 当 世 代 |  | 前 世 代
工種区分 | 24 道路
施工地域区分 | 01 補正無し
前払率 | 40 ４０％
現場環境改善費 | 00 現場環境改善費無し
契約保証に係る補正 | 01 金銭的保証
労務単価補正 | 00 0％：補正無し
週休２日補正の有無 | 00 なし(対象外等)
生コン・生アス小型車補正 | 00 補正なし
作業員種別 | 01 普通作業員
消費税率 | 04 10％
05-実施-林道-0000-当初

## 工事内訳
工事番号又は事業名
工事名
商号又は名称・代表者名
住所
内容について説明できる者の氏名
その者の電話番号 | [6 empty] | ※本ファイルを工事費内訳書として 提出する場合、左の欄も忘れずに入力 してください。
＊＊＊請負工事費内訳表＊＊＊
費目・工種・施工名称など | [6 empty] | 数 量 | 単 位 | 単 価 | 金 額 | 備 考
＊＊＊ 請負工事費 ＊＊＊ | [10 empty] | X1000
| 開設･改築 | [9 empty] | Y1211000000
|  | 切土 | [8 empty] | Y2211010000
|  |  | 切取法面整形 | [7 empty] | Y3211010100
|  |  |  | 切取法面整形 | [6 empty] | Y4211010101
[6 empty] | ﾊﾞｯｸﾎｳ 地山掘削積込 10,000m3未満 |  |  |  |  | S1110 0
一般土工 制限あり 障害なし
砂・砂質土・粘性土・レキ質土
[7 empty] | 1,386 | m3 |  |  | 施工 第0-0001号内訳表
[6 empty] | 作業土工（床掘工） |  |  |  |  | S1112 0
障害物：なし 砂・砂質土
土留方式：土留工なし(補助労務なし)
[7 empty] | 42 | m3 |  |  | 施工 第0-0003号内訳表
[6 empty] | 機械切土法面整形 |  |  |  |  | S3570 0
道路法面 バックホウ（排出ガス対策型）
粘性土
[7 empty] | 243.4 | ㎡ |  |  | 施工 第0-0005号内訳表
[6 empty] | 基面整正 |  |  |  |  | SCB210080 0
[7 empty] | 76.8 | m2 |  |  | 施工 第0-0007号内訳表
|  |  | 残土処理 | [7 empty] | Y3211010400
|  |  |  | 残土処理 | [6 empty] | Y4211010401
[6 empty] | 不整地運搬車運搬（土砂） |  |  |  |  | S1528 0
1工事当たり取扱い土量：5,000ｍ3未満
運搬距離：130ｍ以下
[7 empty] | 518 | m3 |  |  | 施工 第0-0008号内訳表
[6 empty] | 整地 |  |  |  |  | SCB210610 0
[7 empty] | 518 | m3 |  |  | 施工 第0-0010号内訳表
|  | 盛土 | [8 empty] | Y2211050000
|  |  | 盛土法面整形 | [7 empty] | Y3211050100
|  |  |  | 盛土法面整形 | [6 empty] | Y4211050101
[6 empty] | 盛土法面整形 |  |  |  |  | S3560 0
機械施工削取整形 粘性土
バックホウ（排出ガス対策型）使用
[7 empty] | 383.5 | ㎡ |  |  | 施工 第0-0011号内訳表
|  |  | 路床盛土 | [7 empty] | Y3211050200
|  |  |  | 路床盛土 | [6 empty] | Y4211050201
[6 empty] | 路床盛土 |  |  |  |  | SCB210520 0
[7 empty] | 239 | m3 |  |  | 施工 第0-0012号内訳表
[6 empty] | 不整地運搬車運搬（土砂） |  |  |  |  | S1528 0
1工事当たり取扱い土量：5,000ｍ3未満
運搬距離：130ｍ以下
[7 empty] | 265 | m3 |  |  | 施工 第0-0008号内訳表
[6 empty] | ﾊﾞｯｸﾎｳ ルーズ積込 10,000m3未満 |  |  |  |  | S1110 0
一般土工 制限なし 障害なし
砂・砂質土・粘性土・ﾚｷ質土
[7 empty] | 265 | m3 |  |  | 施工 第0-0013号内訳表
[6 empty] | 不整地運搬車運搬（土砂） |  |  |  |  | S1528 0
1工事当たり取扱い土量：5,000ｍ3未満
運搬距離：130ｍ以下
[7 empty] | 265 | m3 |  |  | 施工 第0-0015号内訳表
|  |  | 路体盛土 | [7 empty] | Y3211050300
|  |  |  | 路体盛土 | [6 empty] | Y4211050301
[6 empty] | 路体(築堤)盛土 |  |  |  |  | SCB210510 0
[7 empty] | 432 | m3 |  |  | 施工 第0-0016号内訳表
[6 empty] | 不整地運搬車運搬（土砂） |  |  |  |  | S1528 0
1工事当たり取扱い土量：5,000ｍ3未満
運搬距離：130ｍ以下
[7 empty] | 480 | m3 |  |  | 施工 第0-0008号内訳表
[6 empty] | ﾊﾞｯｸﾎｳ ルーズ積込 10,000m3未満 |  |  |  |  | S1110 0
一般土工 制限なし 障害なし
砂・砂質土・粘性土・ﾚｷ質土
[7 empty] | 480 | m3 |  |  | 施工 第0-0013号内訳表
[6 empty] | 不整地運搬車運搬（土砂） |  |  |  |  | S1528 0
1工事当たり取扱い土量：5,000ｍ3未満
運搬距離：130ｍ以下
[7 empty] | 480 | m3 |  |  | 施工 第0-0015号内訳表
|  |  | 埋戻し | [7 empty] | Y3211050300
|  |  |  | 埋戻し | [6 empty] | Y4211050301
[6 empty] | 埋戻し |  |  |  |  | SCB210410 0
[7 empty] | 28 | m3 |  |  | 施工 第0-0017号内訳表
[6 empty] | 不整地運搬車運搬（土砂） |  |  |  |  | S1528 0
1工事当たり取扱い土量：5,000ｍ3未満
運搬距離：130ｍ以下
[7 empty] | 31 | m3 |  |  | 施工 第0-0008号内訳表
[6 empty] | ﾊﾞｯｸﾎｳ ルーズ積込 10,000m3未満 |  |  |  |  | S1110 0
一般土工 制限なし 障害なし
砂・砂質土・粘性土・ﾚｷ質土
[7 empty] | 31 | m3 |  |  | 施工 第0-0013号内訳表
[6 empty] | 不整地運搬車運搬（土砂） |  |  |  |  | S1528 0
1工事当たり取扱い土量：5,000ｍ3未満
運搬距離：130ｍ以下
[7 empty] | 31 | m3 |  |  | 施工 第0-0015号内訳表
|  |  | 基盤排水層 | [7 empty] | Y3211050300
|  |  |  | 基盤排水層 | [6 empty] | Y4211050301
[6 empty] | 路体(築堤)盛土 |  |  |  |  | SCB210510 0
[7 empty] | 9 | m3 |  |  | 施工 第0-0016号内訳表
[6 empty] | 再生ｸﾗｯｼｬｰﾗﾝ RC-40 |  |  |  |  | TZJ2122003 0
変化率L/C：1.2
[7 empty] | 10 | m3
[6 empty] | ﾊﾞｯｸﾎｳ ルーズ積込 10,000m3未満 |  |  |  |  | S1110 0
一般土工 制限なし 障害なし
砂・砂質土・粘性土・ﾚｷ質土
[7 empty] | 9 | m3 |  |  | 施工 第0-0013号内訳表
[6 empty] | 不整地運搬車運搬（土砂） |  |  |  |  | S1528 0
1工事当たり取扱い土量：5,000ｍ3未満
運搬距離：60ｍ以下
[7 empty] | 9 | m3 |  |  | 施工 第0-0018号内訳表
[6 empty] | 吸出し防止材設置 |  |  |  |  | SCB224720 0
[7 empty] | 24.7 | m2 |  |  | 施工 第0-0019号内訳表
|  | 擁壁工・土留工 | [8 empty] | Y2211060000
|  |  | ジオセル積擁壁 | [7 empty] | Y3211060200
|  |  |  | ジオセル積擁壁工 | [6 empty] | Y4211060201
[6 empty] | ジオセル積擁壁設置 |  |  |  |  | V0001 0
[6 empty] | 見積による | 73.3 | m2 |  |  | 施工 第0-0020号内訳表
[6 empty] | クラック抑制材設置 |  |  |  |  | V0002 0
[6 empty] | 見積による | 21.2 | m2 |  |  | 施工 第0-0023号内訳表
[6 empty] | 裏面排水材設置 |  |  |  |  | V0003 0
[6 empty] | 見積による | 22.2 | ｍ |  |  | 施工 第0-0024号内訳表
[6 empty] | 樹脂アンカーピン |  |  |  |  | V0004 0
φ20×300
[6 empty] | 見積による | 80 | 本 |  |  | 施工 第0-0025号内訳表
[6 empty] | 水平排水材設置 |  |  |  |  | V0005 0
[6 empty] | V0002準用 | 18.1 | m2 |  |  | 施工 第0-0026号内訳表
[6 empty] | 雪害対策工設置 |  |  |  |  | V0006 0
[6 empty] | 見積による | 50.7 | m2 |  |  | 施工 第0-0027号内訳表
[6 empty] | コンクリート投入打設（セル内） |  |  |  |  | V0007 0
[6 empty] | 見積による | 1.3 | m3 |  |  | 施工 第0-0028号内訳表
[6 empty] | ジオセル |  |  |  |  | F0001 0
3セルタイプL2650×800
見積
[7 empty] | 82.5 | m2
[6 empty] | セル用留め具 |  |  |  |  | F0002 0
φ20×25
見積
[7 empty] | 1,449 | 個
[6 empty] | 樹脂製杭 |  |  |  |  | F0003 0
□30×550
見積
[7 empty] | 242 | 本
[6 empty] | 樹脂アンカーピン |  |  |  |  | F0004 0
□20×300
見積
[7 empty] | 80 | 本
[6 empty] | ネット入り長繊維不織布 |  |  |  |  | F0005 0
ｔ＝3㎜、クラック抑制材+水平排水材
見積
[7 empty] | 41.3 | m2
[6 empty] | ジオグリッド |  |  |  |  | F0006 0
テンサーRE-1 相当
建設物価
[7 empty] | 53.2 | m2
[6 empty] | 再生ｸﾗｯｼｬｰﾗﾝ RC-40 |  |  |  |  | TZJ2122003 0
変化率L/C：1.2
[7 empty] | 70 | m3
[6 empty] | 裏面排水材 |  |  |  |  | F0007 0
水平排水材（面状系）、参考寸法W=200㎜
見積
[7 empty] | 23.4 | ｍ
[6 empty] | 生ｺﾝｸﾘｰﾄ 18-8-25(20) 高炉 W/C≦60% |  |  |  |  | TZJ2012001 0
[7 empty] | 1.4 | m3
[6 empty] | 埋戻し |  |  |  |  | SCB210410 0
[7 empty] | 10 | m3 |  |  | 施工 第0-0017号内訳表
[6 empty] | 再生ｸﾗｯｼｬｰﾗﾝ RC-40 |  |  |  |  | TZJ2122003 0
変化率L/C：1.2
[7 empty] | 12 | m3
[6 empty] | ｺﾝｸﾘｰﾄ |  |  |  |  | SCB240010 0
無筋･鉄筋構造物
18-8-25(20)(高炉) W/C≦60%
[7 empty] | 1.6 | m3 |  |  | 施工 第0-0029号内訳表
[6 empty] | 型枠 |  |  |  |  | SCB240210 0
[7 empty] | 2.1 | m2 |  |  | 施工 第0-0030号内訳表
[6 empty] | 土のう工（設置・撤去） |  |  |  |  | V9211 0
S9211準用（拵え・積立）
植生土のう
[7 empty] | 42 | 袋 |  |  | 施工 第0-0031号内訳表
[6 empty] | ﾊﾞｯｸﾎｳ ルーズ積込 10,000m3未満 |  |  |  |  | S1110 0
一般土工 制限なし 障害なし
砂・砂質土・粘性土・ﾚｷ質土
[7 empty] | 69 | m3 |  |  | 施工 第0-0013号内訳表
[6 empty] | 不整地運搬車運搬（土砂） |  |  |  |  | S1528 0
1工事当たり取扱い土量：5,000ｍ3未満
運搬距離：130ｍ以下
[7 empty] | 69 | m3 |  |  | 施工 第0-0015号内訳表
[6 empty] | 不整地運搬車運搬（資材） |  |  |  |  | S1520 0
運搬距離：１２０ｍ
運搬資材:生コンクリート
[7 empty] | 2.9 | m3 |  |  | 施工 第0-0032号内訳表
|  | 溝渠工 | [8 empty] | Y2211070000
|  |  | 溝渠 | [7 empty] | Y3211070100
|  |  |  | Ｕ型側溝 | [6 empty] | Y4211070102
[6 empty] | コンクリートＵ型側溝据付（車道用） |  |  |  |  | V8106 0
U-300B（荷重条件：一般車両q=10.0kN/m2）
S8106 300A準用
[7 empty] | 69.2 | ｍ |  |  | 施工 第0-0034号内訳表
[6 empty] | コンクリートＵ型側溝据付（車道用） |  |  |  |  | S8106 0
３００Ａ B 300㎜×H 300㎜×L 2000㎜
側溝重量４１９㎏/個
[7 empty] | 8.0 | ｍ |  |  | 施工 第0-0036号内訳表
|  |  |  | グレーチング側溝据付 | [6 empty] | Y4211070203
[6 empty] | 道路用グレーチング落蓋（蓋組）横断溝据付 |  |  |  |  | S8112 0
３００Ａ B 300㎜×H 300㎜×L 2000㎜
基礎RC-40
[7 empty] | 12.0 | ｍ |  |  | 施工 第0-0039号内訳表
[6 empty] | ｺﾝｸﾘｰﾄ |  |  |  |  | SCB240010 0
無筋･鉄筋構造物
18-8-25(20)(高炉) W/C≦60%
[7 empty] | 0.7 | m3 |  |  | 施工 第0-0029号内訳表
[6 empty] | 型枠 |  |  |  |  | SCB240210 0
[7 empty] | 2.4 | m2 |  |  | 施工 第0-0042号内訳表
[6 empty] | 構造物とりこわし工（標準単価） |  |  |  |  | S4120 0
鉄筋構造物機械施工
低騒音・低振動対策 有り
[7 empty] | 1 | m3 |  |  | 施工 第0-0043号内訳表
[6 empty] | 殻運搬 |  |  |  |  | SCB227010 0
[7 empty] | 1 | m3 |  |  | 施工 第0-0044号内訳表
[5 empty] | 処分費等特殊処理 | [5 empty] | #0041
A=1(工事金額へ加算する),B=1(特殊金額加算
累計)
[6 empty] | 処分費 |  |  |  |  | F0009 0
コンクリート廃材（二次製品）
[7 empty] | 3.6 | ｔ
|  |  |  | 集水桝 | [6 empty] | Y4211070106
[6 empty] | 現場打ち集水桝･街渠桝(本体) |  |  |  |  | SCB222950 0
18-8-25(20)(高炉) W/C≦60%
0.65m3を超え0.69m3以下
[7 empty] | 1 | 箇所 |  |  | 施工 第0-0045号内訳表
[6 empty] | 集水桝用ｸﾞﾚｰﾁﾝｸﾞ蓋 |  |  |  |  | T7097 0
900×900 2枚 T-25
[7 empty] | 1 | 組
[6 empty] | 現場打ち集水桝･街渠桝(本体) |  |  |  |  | SCB222950 0
18-8-25(20)(高炉) W/C≦60%
0.40m3を超え0.43m3以下
[7 empty] | 2 | 箇所 |  |  | 施工 第0-0046号内訳表
[6 empty] | 集水桝用ｸﾞﾚｰﾁﾝｸﾞ蓋 |  |  |  |  | T7092 0
B700×L700㎜ T-25
[7 empty] | 2 | 枚
[6 empty] | 不整地運搬車運搬（資材） |  |  |  |  | S1520 0
運搬距離：５０ｍ
運搬資材:生コンクリート
[7 empty] | 0.9 | m3 |  |  | 施工 第0-0047号内訳表
[6 empty] | 不整地運搬車運搬（資材） |  |  |  |  | S1520 0
運搬距離：５０ｍ
運搬資材：諸資材
[7 empty] | 0.1 | ｔ |  |  | 施工 第0-0048号内訳表
[6 empty] | ﾊﾞｯｸﾎｳ ルーズ積込 10,000m3未満 |  |  |  |  | S1110 0
一般土工 制限なし 障害なし
砂・砂質土・粘性土・ﾚｷ質土
[7 empty] | 0.4 | m3 |  |  | 施工 第0-0013号内訳表
[6 empty] | 不整地運搬車運搬（土砂） |  |  |  |  | S1528 0
1工事当たり取扱い土量：5,000ｍ3未満
運搬距離：50ｍ以下
[7 empty] | 0.4 | m3 |  |  | 施工 第0-0050号内訳表
|  |  | 取水施設 | [7 empty] | Y3211070200
|  |  |  | 暗渠管据付 | [6 empty] | Y4211070204
[6 empty] | 暗渠排水管 |  |  |  |  | SCB222770 0
据付 TZJ5002018
直管,50~150mm
[7 empty] | 16.0 | m |  |  | 施工 第0-0051号内訳表
[6 empty] | 塩ビ製(VU) ねじ式用水閘 |  |  |  |  | TN8378 0
径150
[7 empty] | 1 | 組
|  |  |  | ベンチフリュームボックス据付 | [6 empty] | Y4211070205
[6 empty] | 鉄筋ｺﾝｸﾘｰﾄ台付管 |  |  |  |  | SCB222850 0
T6870
[7 empty] | 18.0 | m |  |  | 施工 第0-0052号内訳表
[6 empty] | ｺﾝｸﾘｰﾄ |  |  |  |  | SCB240010 0
無筋･鉄筋構造物
18-8-25(20)(高炉) W/C≦60%
[7 empty] | 1.1 | m3 |  |  | 施工 第0-0029号内訳表
[6 empty] | 型枠 |  |  |  |  | SCB240210 0
[7 empty] | 3.6 | m2 |  |  | 施工 第0-0042号内訳表
[6 empty] | 鉄筋ｺﾝｸﾘｰﾄ台付管 |  |  |  |  | SCB222850 0
T6874
[7 empty] | 6.8 | m |  |  | 施工 第0-0053号内訳表
[6 empty] | ｺﾝｸﾘｰﾄ |  |  |  |  | SCB240010 0
無筋･鉄筋構造物
18-8-25(20)(高炉) W/C≦60%
[7 empty] | 0.6 | m3 |  |  | 施工 第0-0029号内訳表
[6 empty] | 型枠 |  |  |  |  | SCB240210 0
[7 empty] | 1.4 | m2 |  |  | 施工 第0-0042号内訳表
|  | 交通安全施設工 | [8 empty] | Y2211080000
|  |  | 防護柵 | [7 empty] | Y3211080100
|  |  |  | ガードケーブル | [6 empty] | Y4211080102
[6 empty] | ｶﾞｰﾄﾞｹｰﾌﾞﾙ端末支柱設置(耐雪型) |  |  |  |  | S6024 0
土中建込用：Ｇｃ－Ｃ４－４Ｅ
基礎砕石：有り
[7 empty] | 1 | 本 |  |  | 施工 第0-0054号内訳表
[6 empty] | ｺﾝｸﾘｰﾄ |  |  |  |  | SCB240010 0
無筋･鉄筋構造物
18-8-25(20)(高炉) W/C≦60%
[7 empty] | 1.8 | m3 |  |  | 施工 第0-0029号内訳表
[6 empty] | 型枠 |  |  |  |  | SCB240210 0
[7 empty] | 7.2 | m2 |  |  | 施工 第0-0030号内訳表
[6 empty] | 不整地運搬車運搬（資材） |  |  |  |  | S1520 0
運搬距離：４０ｍ
運搬資材:生コンクリート
[7 empty] | 1.8 | m3 |  |  | 施工 第0-0056号内訳表
|  | 法面保護工 | [8 empty] | Y2211090000
|  |  | 緑化工（通常工種） | [7 empty] | Y3211090100
|  |  |  | 植生シート張張工 | [6 empty] | Y4211090105
[6 empty] | 植生マット工（人力施工）（市場単価） |  |  |  |  | S4053 0
肥料袋付
施工規模：500㎡以上1,000㎡未満
[7 empty] | 243.4 | ㎡ |  |  | 施工 第0-0057号内訳表
[6 empty] | 植生シート工（人力施工）（市場単価） |  |  |  |  | S4053 0
肥料袋無：標準品
施工規模：500㎡以上1,000㎡未満
[7 empty] | 383.5 | ㎡ |  |  | 施工 第0-0058号内訳表
|  | 路面・路盤工 | [8 empty] | Y2211100000
|  |  | 路面工 | [7 empty] | Y3211100100
|  |  |  | 路面工 | [6 empty] | Y4211100101
[6 empty] | 下層路盤(車道･路肩部) |  |  |  |  | SCB410030 0
ｱｽﾌｧﾙﾄ再生ｸﾗｯｼｬｰﾗﾝ ARC-40(RC混合)
[7 empty] | 626.1 | m2 |  |  | 施工 第0-0059号内訳表
[6 empty] | ﾊﾞｯｸﾎｳ ルーズ積込 10,000m3未満 |  |  |  |  | S1110 0
一般土工 制限なし 障害なし
砂・砂質土・粘性土・ﾚｷ質土
[7 empty] | 120 | m3 |  |  | 施工 第0-0013号内訳表
[6 empty] | 不整地運搬車運搬（土砂） |  |  |  |  | S1528 0
1工事当たり取扱い土量：5,000ｍ3未満
運搬距離：80ｍ以下
[7 empty] | 120 | m3 |  |  | 施工 第0-0060号内訳表
|  | 舗装工（R352取付工） | [8 empty] | Y2211110000
|  |  | 舗装仮復旧 | [7 empty] | Y3211110100
|  |  |  | 既設舗装取り壊し | [6 empty] | Y4211110101
[6 empty] | 舗装版切断 |  |  |  |  | SCB430510 0
ｱｽﾌｧﾙﾄ舗装版
[7 empty] | 12.8 | m |  |  | 施工 第0-0061号内訳表
[6 empty] | 舗装版破砕積込(小規模土工) |  |  |  |  | SCB210720 0
[7 empty] | 7.7 | m2 |  |  | 施工 第0-0062号内訳表
[6 empty] | 殻運搬 |  |  |  |  | SCB227010 0
[7 empty] | 1 | m3 |  |  | 施工 第0-0063号内訳表
[5 empty] | 処分費等特殊処理 | [5 empty] | #0041
A=1(工事金額へ加算する),B=1(特殊金額加算
累計)
[6 empty] | 処分費 |  |  |  |  | F0010 0
アスファルト
[7 empty] | 1.8 | ｔ
|  |  |  | 舗装復旧 | [6 empty] | Y4211110102
[6 empty] | 掘削 |  |  |  |  | SCB210100 0
[7 empty] | 8 | m3 |  |  | 施工 第0-0064号内訳表
[6 empty] | 路床盛土 |  |  |  |  | SCB210520 0
[7 empty] | 5 | m3 |  |  | 施工 第0-0065号内訳表
[6 empty] | 土砂等運搬 |  |  |  |  | SCB210110 0
[7 empty] | 5 | m3 |  |  | 施工 第0-0066号内訳表
[6 empty] | 購入土 |  |  |  |  | F0011 0
レキ混じり土
干溝
[7 empty] | 5 | m3
[6 empty] | 下層路盤(歩道部) |  |  |  |  | SCB410031 0
ｱｽﾌｧﾙﾄ再生ｸﾗｯｼｬｰﾗﾝ ARC-40(RC混合)
[7 empty] | 7.7 | m2 |  |  | 施工 第0-0067号内訳表
[6 empty] | 上層路盤(歩道部) |  |  |  |  | SCB410041 0
粒度調整砕石 M-40
[7 empty] | 7.7 | m2 |  |  | 施工 第0-0068号内訳表
[6 empty] | 表層(車道･路肩部) |  |  |  |  | SCB410260 0
平均幅員1.4m未満(仕上厚50mm以下)
②粗粒度ｱｽｺﾝ(20)
[7 empty] | 7.7 | m2 |  |  | 施工 第0-0069号内訳表
|  |  | 舗装本復旧 | [7 empty] | Y3211110100
|  |  |  | 既設舗装取り壊し | [6 empty] | Y4211110101
[6 empty] | 舗装版切断 |  |  |  |  | SCB430510 0
ｱｽﾌｧﾙﾄ舗装版
[7 empty] | 19.3 | m |  |  | 施工 第0-0061号内訳表
[6 empty] | 舗装版破砕 |  |  |  |  | SCB430310 0
ｱｽﾌｧﾙﾄ舗装版
[7 empty] | 46.2 | m2 |  |  | 施工 第0-0070号内訳表
[6 empty] | 殻運搬 |  |  |  |  | SCB227010 0
[7 empty] | 4 | m3 |  |  | 施工 第0-0071号内訳表
[5 empty] | 処分費等特殊処理 | [5 empty] | #0041
A=1(工事金額へ加算する),B=1(特殊金額加算
累計)
[6 empty] | 処分費 |  |  |  |  | F0010 0
アスファルト
[7 empty] | 10.0 | ｔ
|  |  |  | 舗装復旧 | [6 empty] | Y4211110102
[6 empty] | 不陸整正 |  |  |  |  | SCB410010 0
補足材料無し
[7 empty] | 46.2 | m2 |  |  | 施工 第0-0072号内訳表
[6 empty] | 基層(車道･路肩部) |  |  |  |  | SCB410240 0
平均幅員3.0m超
②粗粒度ｱｽｺﾝ(20)
[7 empty] | 46.2 | m2 |  |  | 施工 第0-0073号内訳表
[6 empty] | 表層(車道･路肩部) |  |  |  |  | SCB410260 0
平均幅員3.0m超
⑤密粒度ｱｽｺﾝ(新20FH)
[7 empty] | 46.2 | m2 |  |  | 施工 第0-0074号内訳表
[6 empty] | 区画線設置工（標準単価） |  |  |  |  | S4020 0
溶剤型 常温式 実線15㎝
供用区間 全ての費用
[7 empty] | 12.1 | ｍ |  |  | 施工 第0-0075号内訳表
| 仮設工 | [9 empty] | Y1213000000
|  | 仮設工 | [8 empty] | Y2213010000
|  |  | 施工ヤード造成工 | [7 empty] | Y3213010100
|  |  |  | 施工ヤード整地工 | [6 empty] | Y4213010101
[6 empty] | ほ場整地工（表土扱い）0.3ha未満 |  |  |  |  | V0343 0
表土はぎ、想定厚t=20㎝、TD=29.8 TB=57.2
施工単価条件表(新潟県農地部)S0340準用
[7 empty] | 0.10 | ｈａ |  |  | 施工 第0-0076号内訳表
[6 empty] | 土工用マット敷設・撤去 |  |  |  |  | V0503 0
敷設
施工単価条件表(新潟県農地部)S0503準用
[7 empty] | 1,000 | m2 |  |  | 施工 第0-0077号内訳表
[6 empty] | 路体(築堤)盛土 |  |  |  |  | SCB210510 0
[7 empty] | 300 | m3 |  |  | 施工 第0-0078号内訳表
[6 empty] | 購入土 |  |  |  |  | F0012 0
岩砕
菅ノ平
[7 empty] | 300 | m3
[6 empty] | 土砂等運搬 |  |  |  |  | SCB210110 0
[7 empty] | 300 | m3 |  |  | 施工 第0-0079号内訳表
|  |  |  | 仮設用敷鉄板設置撤去 | [6 empty] | Y4213010103
[6 empty] | 仮設用敷鉄板設置・撤去 |  |  |  |  | S9299 0
[7 empty] | 158.0 | m2 |  |  | 施工 第0-0080号内訳表
[6 empty] | 仮設用敷鉄板賃料 |  |  |  |  | S9300 0
22×1524×6096
供用日数６４日
[7 empty] | 17 | 枚 |  |  | 施工 第0-0082号内訳表
|  | その他費用 | [8 empty] | Y2213020000
|  |  | 交通管理費用 | [7 empty] | Y3213020100
|  |  |  | 交通誘導警備員 | [6 empty] | Y4213020101
[6 empty] | 交通誘導警備員B |  |  |  |  | RR0804 0
[7 empty] | 17.5 | 人・日
直接工事費
運搬費 | [10 empty] | Z0004
[8 empty] | 式 |  |  | 工種 第0001号内訳表
技術管理費 | [10 empty] | Z0006
[8 empty] | 式 |  |  | 工種 第0002号内訳表
共通仮設費（率分）
共通仮設費
純工事費
現場管理費
工事原価
工事原価計
一般管理費等(契約保証費
除く)
契約保証費
一般管理費等
工事価格
消費税相当額
工事費

## 工種明細表
運搬費 |  |  |  |  | 工種明細表
|  |  |  | Z0004 |  |  |  |  | 工種 第0001号内訳表
工 種 ・ 施 工 名 称 な ど |  |  |  |  | 数 量 | 単 位 | 単 価 | 金 額 | 備 考
| 運搬費 | [7 empty] | YZZ04010000
|  | 仮設材運搬費 | [6 empty] | YZZ04010200
|  |  | 仮設材運搬費 | [5 empty] | YZZ04010201
|  |  |  | 仮設材運搬費（運輸局） |  |  |  |  | S9015 0
製品長12m以内、L=10kmまで
割増無し
|  |  |  | 運搬質量５４．５ｔ | 1 | 式 |  |  | 施工 第0-0083号内訳表
|  |  |  | 仮設材積込み・取卸し |  |  |  |  | S9022 0
基地又は現場（積込みのみ１回）
仮設材重量２７．３ｔ
[5 empty] | 1 | 式 |  |  | 施工 第0-0084号内訳表
|  |  |  | 仮設材積込み・取卸し |  |  |  |  | S9022 0
基地又は現場（取卸しのみ１回）
仮設材重量２７．３ｔ
[5 empty] | 1 | 式 |  |  | 施工 第0-0085号内訳表
単位当り
式
05-実施-林道-0000-当初
技術管理費 |  |  |  |  | 工種明細表
|  |  |  | Z0006 |  |  |  |  | 工種 第0002号内訳表
工 種 ・ 施 工 名 称 な ど |  |  |  |  | 数 量 | 単 位 | 単 価 | 金 額 | 備 考
| 技術管理費 | [7 empty] | YZZ06010000
|  | 技術管理費 | [6 empty] | YZZ06010100
|  |  | 技術管理費 | [5 empty] | YZZ06010101
|  |  |  | 土粒子の密度試験 |  |  |  |  | TNG010 0
JIS Ａ 1202 3個／試料
[5 empty] | 1 | 試料
|  |  |  | 土の含水比試験 |  |  |  |  | TNG020 0
JIS Ａ 1203 3個／試料
[5 empty] | 1 | 試料
|  |  |  | 突固めによる土の締固め試験 乾燥法 |  |  |  |  | TNG131 0
モールド径10 ランマ2.5
[5 empty] | 1 | 試料
|  |  |  | 簡易支持力測定 |  |  |  |  | TN579 0
キャスポル
[5 empty] | 1 | 箇所
単位当り
式
05-実施-林道-0000-当初

## 施工内訳表
|  | 施 工 内 訳 表 |  |  | 06年03月20日適用
ﾊﾞｯｸﾎｳ 地山掘削積込 10，000m3未満 | S1110 |  |  |  | 施工 第0-0001号内訳表
一般土工 制限あり 障害なし | 砂・砂質土・粘性土・レキ質土
100 m3 当り
名称・規格など | 数 量 | 単 位 | 単 価 | 金 額 | 備 考
バックホウ運転（損料）（供用日） |  |  |  |  | S0512 施工 第0-0002号内訳表
超低騒音・排ｶﾞｽ(3次)山積0.45m3 |  | 日
計 | 100 | m3
小計 | 1 | m3
工種別 一般土工
作業種別 地山の掘削積込
施工土量 10,000m3未満
制限の有無 制限あり
土質 砂・砂質土・粘性土・レキ質土
障害の有無 障害なし
05-実施-林道-0000-当初
|  | 施 工 内 訳 表 |  |  | 06年03月20日適用
バックホウ運転（損料）（供用日） | S0512 |  |  |  | 施工 第0-0002号内訳表
超低騒音・排ｶﾞｽ(3次)山積0.45m3
1 日 当り
名称・規格など | 数 量 | 単 位 | 単 価 | 金 額 | 備 考
運転手(特殊) |  |  |  |  | RR0114
人
軽油 |  |  |  |  | TZJ6702002
| 62.00 | l
ﾊﾞｯｸﾎｳ(ｸﾛｰﾗ型)[標準型・超低騒音型] |  |  |  |  | MR8100
排出ｶﾞｽ対策型(第3次基準値) 山積0.45m3 |  | 供用日
小計 | 1 | 日
規 格 超低騒音・排ｶﾞｽ(3次)山積0.45m3
機械損料補正 岩石補正 ： ０％
１日当り運転労務数量 １日当り運転労務数量
１日当り燃料消費量 １日当り燃料消費量
１日当り機械損料数量 １日当り機械損料数量
05-実施-林道-0000-当初
|  | 施 工 内 訳 表 |  |  | 06年03月20日適用
作業土工（床掘工） | S1112 |  |  |  | 施工 第0-0003号内訳表
障害物：なし 砂・砂質土 | 土留方式：土留工なし(補助労務なし)
100 m3 当り
名称・規格など | 数 量 | 単 位 | 単 価 | 金 額 | 備 考
バックホウ運転（損料）（供用日） |  |  |  |  | S0512 施工 第0-0004号内訳表
超低騒音・排ｶﾞｽ(3次)山積0.45m3 |  | 日
計 | 100 | m3
小計 | 1 | m3
規格 超低騒音型・排ｶﾞｽ対策型(3次) 山積0.45m3
障害物有無 障害物：なし
土質 砂・砂質土
床掘作業土留工補助労務 土留工なし(補助労務なし)
05-実施-林道-0000-当初
|  | 施 工 内 訳 表 |  |  | 06年03月20日適用
バックホウ運転（損料）（供用日） | S0512 |  |  |  | 施工 第0-0004号内訳表
超低騒音・排ｶﾞｽ(3次)山積0.45m3
1 日 当り
名称・規格など | 数 量 | 単 位 | 単 価 | 金 額 | 備 考
運転手(特殊) |  |  |  |  | RR0114
人
軽油 |  |  |  |  | TZJ6702002
| 62.00 | l
ﾊﾞｯｸﾎｳ(ｸﾛｰﾗ型)[標準型・超低騒音型] |  |  |  |  | MR8100
排出ｶﾞｽ対策型(第3次基準値) 山積0.45m3 |  | 供用日
小計 | 1 | 日
規 格 超低騒音・排ｶﾞｽ(3次)山積0.45m3
機械損料補正 岩石補正 ： ０％
１日当り運転労務数量 １日当り運転労務数量
１日当り燃料消費量 １日当り燃料消費量
１日当り機械損料数量 １日当り機械損料数量
05-実施-林道-0000-当初
|  | 施 工 内 訳 表 |  |  | 06年03月20日適用
機械切土法面整形 | S3570 |  |  |  | 施工 第0-0005号内訳表
道路法面 バックホウ（排出ガス対策型） | 粘性土
100 ㎡ 当り
名称・規格など | 数 量 | 単 位 | 単 価 | 金 額 | 備 考
土木一般世話役 |  |  |  |  | RR0125
人
普通作業員 |  |  |  |  | RR0102
人
バックホウ運転（損料） |  |  |  |  | S9510 施工 第0-0006号内訳表
排出ｶﾞｽ対策型(2次)･ｸﾛｰﾗ型山積0.45m3 |  | ｈ
計 | 100 | ㎡
小計 | 1 | ㎡
工法種別 機械施工：山積 0.45m3級（排ガス型）使用
種別 道路法面
土質 粘性土
05-実施-林道-0000-当初
|  | 施 工 内 訳 表 |  |  | 06年03月20日適用
バックホウ運転（損料） | S9510 |  |  |  | 施工 第0-0006号内訳表
排出ｶﾞｽ対策型(2次)･ｸﾛｰﾗ型山積0.45m3
1 ｈ 当り
名称・規格など | 数 量 | 単 位 | 単 価 | 金 額 | 備 考
ﾊﾞｯｸﾎｳ(ｸﾛｰﾗ)[標準] |  |  |  |  | MMJ0202016
排ｶﾞｽ型(第2次) 山積0.45m3 |  | 時間
軽油 |  |  |  |  | TZJ6702002
| 8.60 | l
運転手(特殊) |  |  |  |  | RR0114
人
小計 | 1 | ｈ
規格 排出ｶﾞｽ対策型(2次)･ｸﾛｰﾗ型山積0.45m3
機械損料補正 岩石補正：０％
05-実施-林道-0000-当初
|  | 施 工 内 訳 表 |  |  | 06年03月20日適用
不整地運搬車運搬（土砂） | S1528 |  |  |  | 施工 第0-0008号内訳表
1工事当たり取扱い土量：5，000ｍ3未満 | 運搬距離：130ｍ以下
100 m3 当り
名称・規格など | 数 量 | 単 位 | 単 価 | 金 額 | 備 考
不整地運搬車運転（賃料）（供用日） |  |  |  |  | S9830 施工 第0-0009号内訳表
ｸﾛｰﾗ型ﾀﾞﾝﾌﾟ全旋回 排ｶﾞｽ(～2014)6~7t積 |  | 日
計 | 100 | m3
小計 | 1 | m3
1工事当たり取扱い土量 5,000ｍ3未満
積込機械 バックホウ 山積0.45ｍ3
運搬距離 130ｍ以下
05-実施-林道-0000-当初
|  | 施 工 内 訳 表 |  |  | 06年03月20日適用
不整地運搬車運転（賃料）（供用日） | S9830 |  |  |  | 施工 第0-0009号内訳表
ｸﾛｰﾗ型ﾀﾞﾝﾌﾟ全旋回 排ｶﾞｽ(～2014)6~7t積
1 日 当り
名称・規格など | 数 量 | 単 位 | 単 価 | 金 額 | 備 考
運転手(特殊) |  |  |  |  | RR0114
人
軽油 |  |  |  |  | TZJ6702002
| 133.00 | l
不整地運搬車[ｸﾛｰﾗ型･ﾀﾞﾝﾌﾟ･全旋回式] |  |  |  |  | TLC1030011
6~7t積級 |  | 日
小計 | 1 | 日
規 格 ｸﾛｰﾗ型ﾀﾞﾝﾌﾟ全旋回 排ｶﾞｽ(～2014)6~7t積
１日当り運転労務数量 １日当り運転労務数量
１日当り燃料消費量 １日当り燃料消費量
１日当り機械賃料数量 １日当り機械賃料数量
05-実施-林道-0000-当初
|  | 施 工 内 訳 表 |  |  | 06年03月20日適用
盛土法面整形 | S3560 |  |  |  | 施工 第0-0011号内訳表
機械施工削取整形 粘性土 | バックホウ（排出ガス対策型）使用
100 ㎡ 当り
名称・規格など | 数 量 | 単 位 | 単 価 | 金 額 | 備 考
土木一般世話役 |  |  |  |  | RR0125
人
普通作業員 |  |  |  |  | RR0102
人
バックホウ運転（損料） |  |  |  |  | S9510 施工 第0-0006号内訳表
排出ｶﾞｽ対策型(2次)･ｸﾛｰﾗ型山積0.45m3 |  | ｈ
計 | 100 | ㎡
小計 | 1 | ㎡
工法種別 機械施工削り取り 山積 0.45m3(排ガス型)
土質 粘性土
05-実施-林道-0000-当初
|  | 施 工 内 訳 表 |  |  | 06年03月20日適用
ﾊﾞｯｸﾎｳ ルーズ積込 10，000m3未満 | S1110 |  |  |  | 施工 第0-0013号内訳表
一般土工 制限なし 障害なし | 砂・砂質土・粘性土・ﾚｷ質土
100 m3 当り
名称・規格など | 数 量 | 単 位 | 単 価 | 金 額 | 備 考
バックホウ運転（損料）（供用日） |  |  |  |  | S0512 施工 第0-0014号内訳表
超低騒音・排ｶﾞｽ(3次)山積0.8m3 |  | 日
計 | 100 | m3
小計 | 1 | m3
工種別 一般土工
作業種別 ルーズな状態の積込
施工土量 10,000m3未満
制限の有無 制限なし
土質 砂・砂質土・粘性土・ﾚｷ質土
障害の有無 障害なし
05-実施-林道-0000-当初
|  | 施 工 内 訳 表 |  |  | 06年03月20日適用
バックホウ運転（損料）（供用日） | S0512 |  |  |  | 施工 第0-0014号内訳表
超低騒音・排ｶﾞｽ(3次)山積0.8m3
1 日 当り
名称・規格など | 数 量 | 単 位 | 単 価 | 金 額 | 備 考
運転手(特殊) |  |  |  |  | RR0114
人
軽油 |  |  |  |  | TZJ6702002
| 100.00 | l
ﾊﾞｯｸﾎｳ(ｸﾛｰﾗ型)[標準型･超低騒音型] |  |  |  |  | MMJ0202090
排出ｶﾞｽ対策型(第3次基準値) 山積0.8m3 |  | 供用日
小計 | 1 | 日
規 格 超低騒音・排ｶﾞｽ(3次)山積0.8m3
機械損料補正 岩石補正 ： ０％
１日当り運転労務数量 １日当り運転労務数量
１日当り燃料消費量 １日当り燃料消費量
１日当り機械損料数量 １日当り機械損料数量
05-実施-林道-0000-当初
|  | 施 工 内 訳 表 |  |  | 06年03月20日適用
不整地運搬車運搬（土砂） | S1528 |  |  |  | 施工 第0-0015号内訳表
1工事当たり取扱い土量：5，000ｍ3未満 | 運搬距離：130ｍ以下
100 m3 当り
名称・規格など | 数 量 | 単 位 | 単 価 | 金 額 | 備 考
不整地運搬車運転（賃料）（供用日） |  |  |  |  | S9830 施工 第0-0009号内訳表
ｸﾛｰﾗ型ﾀﾞﾝﾌﾟ全旋回 排ｶﾞｽ(～2014)6~7t積 |  | 日
計 | 100 | m3
小計 | 1 | m3
1工事当たり取扱い土量 5,000ｍ3未満
積込機械 バックホウ 山積0.80ｍ3
運搬距離 130ｍ以下
05-実施-林道-0000-当初
|  | 施 工 内 訳 表 |  |  | 06年03月20日適用
不整地運搬車運搬（土砂） | S1528 |  |  |  | 施工 第0-0018号内訳表
1工事当たり取扱い土量：5，000ｍ3未満 | 運搬距離：60ｍ以下
100 m3 当り
名称・規格など | 数 量 | 単 位 | 単 価 | 金 額 | 備 考
不整地運搬車運転（賃料）（供用日） |  |  |  |  | S9830 施工 第0-0009号内訳表
ｸﾛｰﾗ型ﾀﾞﾝﾌﾟ全旋回 排ｶﾞｽ(～2014)6~7t積 |  | 日
計 | 100 | m3
小計 | 1 | m3
1工事当たり取扱い土量 5,000ｍ3未満
積込機械 バックホウ 山積0.80ｍ3
運搬距離 60ｍ以下
05-実施-林道-0000-当初
|  | 施 工 内 訳 表 |  |  | 06年03月20日適用
ジオセル積擁壁設置 | V0001 |  |  |  | 施工 第0-0020号内訳表
見積による
10 m2 当り
名称・規格など | 数 量 | 単 位 | 単 価 | 金 額 | 備 考
土木一般世話役 |  |  |  |  | RR0125
人
普通作業員 |  |  |  |  | RR0102
人
バックホウ運転（損料）（供用日） |  |  |  |  | S0512 施工 第0-0021号内訳表
排ｶﾞｽ対策(1次) 山積0.45m3 |  | 日
タンパ及びランマ運転（損料）（供用日） |  |  |  |  | S0624 施工 第0-0022号内訳表
見積 |  | 日
雑材料 |  |  |  |  | #01
％
展開補助枠・タッピングビス等
計 | 10 | m2
小計 | 1 | m2
05-実施-林道-0000-当初
|  | 施 工 内 訳 表 |  |  | 06年03月20日適用
バックホウ運転（損料）（供用日） | S0512 |  |  |  | 施工 第0-0021号内訳表
排ｶﾞｽ対策(1次) 山積0.45m3
1 日 当り
名称・規格など | 数 量 | 単 位 | 単 価 | 金 額 | 備 考
運転手(特殊) |  |  |  |  | RR0114
人
軽油 |  |  |  |  | TZJ6702002
| 54.00 | l
ﾊﾞｯｸﾎｳ(ｸﾛｰﾗ)[標準] |  |  |  |  | MMJ0202028
排ｶﾞｽ型(第1次) 山積0.45m3 |  | 供用日
小計 | 1 | 日
規 格 排ｶﾞｽ対策(1次) 山積0.45m3
機械損料補正 岩石補正 ： ０％
１日当り運転労務数量 １日当り運転労務数量
１日当り燃料消費量 １日当り燃料消費量
１日当り機械損料数量 １日当り機械損料数量
05-実施-林道-0000-当初
|  | 施 工 内 訳 表 |  |  | 06年03月20日適用
タンパ及びランマ運転（損料）（供用日） | S0624 |  |  |  | 施工 第0-0022号内訳表
見積
1 日 当り
名称・規格など | 数 量 | 単 位 | 単 価 | 金 額 | 備 考
特殊作業員 |  |  |  |  | RR0101
人
ｶﾞｿﾘﾝ |  |  |  |  | TZJ6704001
ﾚｷﾞｭﾗｰ | 6.00 | l
ﾗﾝﾏ |  |  |  |  | MMJ0806001
質量60~80kg |  | 供用日
小計 | 1 | 日
機械損料補正 補正なし
１日当り運転労務数量 １日当り運転労務数量
１日当り燃料消費量 １日当り燃料消費量
１日当り機械損料数量 １日当り機械損料数量
05-実施-林道-0000-当初
|  | 施 工 内 訳 表 |  |  | 06年03月20日適用
クラック抑制材設置 | V0002 |  |  |  | 施工 第0-0023号内訳表
見積による
10 m2 当り
名称・規格など | 数 量 | 単 位 | 単 価 | 金 額 | 備 考
普通作業員 |  |  |  |  | RR0102
人
計 | 10 | m2
小計 | 1 | m2
05-実施-林道-0000-当初
|  | 施 工 内 訳 表 |  |  | 06年03月20日適用
裏面排水材設置 | V0003 |  |  |  | 施工 第0-0024号内訳表
見積による
10 ｍ 当り
名称・規格など | 数 量 | 単 位 | 単 価 | 金 額 | 備 考
普通作業員 |  |  |  |  | RR0102
人
計 | 10 | ｍ
小計 | 1 | ｍ
05-実施-林道-0000-当初
|  | 施 工 内 訳 表 |  |  | 06年03月20日適用
樹脂アンカーピン | V0004 |  |  |  | 施工 第0-0025号内訳表
φ20×300 |  |  |  | 見積による
10 本 当り
名称・規格など | 数 量 | 単 位 | 単 価 | 金 額 | 備 考
普通作業員 |  |  |  |  | RR0102
人
計 | 10 | 本
小計 | 1 | 本
05-実施-林道-0000-当初
|  | 施 工 内 訳 表 |  |  | 06年03月20日適用
水平排水材設置 | V0005 |  |  |  | 施工 第0-0026号内訳表
V0002準用
10 m2 当り
名称・規格など | 数 量 | 単 位 | 単 価 | 金 額 | 備 考
普通作業員 |  |  |  |  | RR0102
人
計 | 10 | m2
小計 | 1 | m2
05-実施-林道-0000-当初
|  | 施 工 内 訳 表 |  |  | 06年03月20日適用
雪害対策工設置 | V0006 |  |  |  | 施工 第0-0027号内訳表
見積による
10 m2 当り
名称・規格など | 数 量 | 単 位 | 単 価 | 金 額 | 備 考
普通作業員 |  |  |  |  | RR0102
人
計 | 10 | m2
小計 | 1 | m2
05-実施-林道-0000-当初
|  | 施 工 内 訳 表 |  |  | 06年03月20日適用
コンクリート投入打設（セル内） | V0007 |  |  |  | 施工 第0-0028号内訳表
見積による
10 m3 当り
名称・規格など | 数 量 | 単 位 | 単 価 | 金 額 | 備 考
特殊作業員 |  |  |  |  | RR0101
人
普通作業員 |  |  |  |  | RR0102
人
諸雑費 |  |  |  |  | #01
％
計 | 10 | m3
小計 | 1 | m3
05-実施-林道-0000-当初
|  | 施 工 内 訳 表 |  |  | 06年03月20日適用
土のう工（設置・撤去） | V9211 |  |  |  | 施工 第0-0031号内訳表
S9211準用（拵え・積立） | 植生土のう
100 袋 当り
名称・規格など | 数 量 | 単 位 | 単 価 | 金 額 | 備 考
植生土のう袋 |  |  |  |  | T6224
幅40cm長60cm種子･肥料付き | 100 | 枚
普通作業員 |  |  |  |  | RR0102
拵え |  | 人
普通作業員 |  |  |  |  | RR0102
積立 |  | 人
計 | 100 | 袋
小計 | 1 | 袋
05-実施-林道-0000-当初
|  | 施 工 内 訳 表 |  |  | 06年03月20日適用
不整地運搬車運搬（資材） | S1520 |  |  |  | 施工 第0-0032号内訳表
運搬距離：１２０ｍ | 運搬資材:生コンクリート
10 m3 当り
名称・規格など | 数 量 | 単 位 | 単 価 | 金 額 | 備 考
不整地運搬車運転（損料） |  |  |  |  | S9711 施工 第0-0033号内訳表
クローラ型 3.0ｔ級 |  | 日
油圧ダンプ式
＊＊＊10m3当り＊＊＊ |  |  |  |  | +00
m3
計 | 10 | m3
小計 | 1 | m3
運搬資材 生ｺﾝｸﾘｰﾄ (m3)<ｸﾛｰﾗﾀﾞﾝﾌﾟ3.0t級>
運搬距離 [ｍ] 運搬距離 [ｍ]
05-実施-林道-0000-当初
|  | 施 工 内 訳 表 |  |  | 06年03月20日適用
不整地運搬車運転（損料） | S9711 |  |  |  | 施工 第0-0033号内訳表
クローラ型 3.0ｔ級 | 油圧ダンプ式
1 日 当り
名称・規格など | 数 量 | 単 位 | 単 価 | 金 額 | 備 考
不整地運搬車[ｸﾛｰﾗ型･ﾀﾞﾝﾌﾟ式] |  |  |  |  | MMJ0308004
3t積 |  | 日
軽油 |  |  |  |  | TZJ6702002
| 32.00 | l
運転手(特殊) |  |  |  |  | RR0114
人
小計 | 1 | 日
規格 クローラ型 3.0ｔ級（油圧ダンプ式）
機械損料補正 岩石補正：無し
05-実施-林道-0000-当初
|  | 施 工 内 訳 表 |  |  | 06年03月20日適用
コンクリートＵ型側溝据付（車道用） | V8106 |  |  |  | 施工 第0-0034号内訳表
U-300B（荷重条件：一般車両q=10.0kN/m2） | S8106 300A準用
1 ｍ 当り
名称・規格など | 数 量 | 単 位 | 単 価 | 金 額 | 備 考
排水構造物工（Ｕ型側溝据付）（標準単価） |  |  |  |  | S4190 施工 第0-0035号内訳表
Ｌ＝2,000㎜ 1,000㎏/個以下 | 1 | ｍ
標準箇所 基礎砕石
道路用鉄筋コンクリート側溝 |  |  |  |  | F0008
U-300B（荷重条件：一般車両q=10.0kN/m2） | 0.5 | 個
300×300×2000、縦断用
小計 | 1 | ｍ
05-実施-林道-0000-当初
|  | 施 工 内 訳 表 |  |  | 06年03月20日適用
排水構造物工（Ｕ型側溝据付）（標準単価） | S4190 |  |  |  | 施工 第0-0035号内訳表
Ｌ＝2，000㎜ 1，000㎏/個以下 | 標準箇所 基礎砕石
10 ｍ 当り
名称・規格など | 数 量 | 単 位 | 単 価 | 金 額 | 備 考
U型側溝 昼間 |  |  |  |  | TQJ1365003
L2000 1000kg以下 制約無 | 10.00 | m
再生ｸﾗｯｼｬｰﾗﾝ RC-40 |  |  |  |  | TZJ2122003
| 0.60 | m3
基礎砕石
計 | 10 | ｍ
小計 | 1 | ｍ
作業区分 据付
規格 Ｌ＝2,000㎜
側溝１個当りの重量 1,000㎏/個以下
施工箇所 標準箇所
Ｕ型側溝単価 [円/個] Ｕ型側溝単価 [円/個]
基礎砕石の有・無 再生クラッシャーラン 40㎜
基礎砕石体積 [m3/10ｍ] 基礎砕石体積 [m3/10ｍ]
05-実施-林道-0000-当初
|  | 施 工 内 訳 表 |  |  | 06年03月20日適用
コンクリートＵ型側溝据付（車道用） | S8106 |  |  |  | 施工 第0-0036号内訳表
３００Ａ B 300㎜×H 300㎜×L 2000㎜ | 側溝重量４１９㎏/個
1 ｍ 当り
名称・規格など | 数 量 | 単 位 | 単 価 | 金 額 | 備 考
排水構造物工（Ｕ型側溝据付）（標準単価） |  |  |  |  | S4190 施工 第0-0037号内訳表
Ｌ＝2,000㎜ 1,000㎏/個以下 | 1.00 | ｍ
標準箇所 基礎砕石
道路用鉄筋ｺﾝｸﾘｰﾄ側溝 |  |  |  |  | TZJ2308010
3種 300A 300×300×2000 | 0.50 | 個
排水構造物工(コンクリ蓋版設置)(標準単価) |  |  |  |  | S4192 施工 第0-0038号内訳表
40㎏/枚を超え170㎏/枚以下 | 2.00 | 枚
標準
道路用側溝蓋 3種 |  |  |  |  | TZJ2324006
300 41.2×9.5×50 | 2.00 | 枚
小計 | 1 | ｍ
規格名称 ３００Ａ B300 * H300 （JIS ３種）
側溝１本当りの長さ Ｌ＝2.0ｍ
作業区分 据付
基礎砕石の種類 再生クラッシャーラン 40㎜
コンクリート蓋の有無 あり
05-実施-林道-0000-当初
|  | 施 工 内 訳 表 |  |  | 06年03月20日適用
排水構造物工（Ｕ型側溝据付）（標準単価） | S4190 |  |  |  | 施工 第0-0037号内訳表
Ｌ＝2，000㎜ 1，000㎏/個以下 | 標準箇所 基礎砕石
10 ｍ 当り
名称・規格など | 数 量 | 単 位 | 単 価 | 金 額 | 備 考
U型側溝 昼間 |  |  |  |  | TQJ1365003
L2000 1000kg以下 制約無 | 10.00 | m
再生ｸﾗｯｼｬｰﾗﾝ RC-40 |  |  |  |  | TZJ2122003
| 0.67 | m3
基礎砕石
計 | 10 | ｍ
小計 | 1 | ｍ
作業区分 据付
規格 Ｌ＝2,000㎜
側溝１個当りの重量 1,000㎏/個以下
施工箇所 標準箇所
Ｕ型側溝単価 [円/個] Ｕ型側溝単価 [円/個]
基礎砕石の有・無 再生クラッシャーラン 40㎜
基礎砕石体積 [m3/10ｍ] 基礎砕石体積 [m3/10ｍ]
05-実施-林道-0000-当初
|  | 施 工 内 訳 表 |  |  | 06年03月20日適用
排水構造物工(コンクリ蓋版設置)(標準単価) | S4192 |  |  |  | 施工 第0-0038号内訳表
40㎏/枚を超え170㎏/枚以下 | 標準
10 枚 当り
名称・規格など | 数 量 | 単 位 | 単 価 | 金 額 | 備 考
蓋版ｺﾝｸﾘｰﾄ･鋼製 昼間 |  |  |  |  | TQJ1367002
170kg以下 制約無 | 10.00 | 枚
計 | 10 | 枚
小計 | 1 | 枚
作業区分 据付
種別 コンクリート製
規格 40㎏/枚を超え170㎏/枚以下
施工箇所 標準
蓋版単価 [円/枚] 蓋版単価 [円/枚]
05-実施-林道-0000-当初
|  | 施 工 内 訳 表 |  |  | 06年03月20日適用
道路用グレーチング落蓋（蓋組）横断溝据付 | S8112 |  |  |  | 施工 第0-0039号内訳表
３００Ａ B 300㎜×H 300㎜×L 2000㎜ | 基礎RC-40
1 ｍ 当り
名称・規格など | 数 量 | 単 位 | 単 価 | 金 額 | 備 考
排水構造物工（横断溝据付）（標準単価） |  |  |  |  | S4195 施工 第0-0040号内訳表
300A 300*300*2000(参考重量438kg/個) | 1.00 | ｍ
標準箇所 基礎砕石
排水構造物工（鋼製蓋版設置）（標準単価） |  |  |  |  | S4192 施工 第0-0041号内訳表
40㎏/枚を超え170㎏/枚以下 | 1.00 | 枚
標準 |  |  |  |  | 蓋版単価を除く
小計 | 1 | ｍ
呼び名 呼び名：３００Ａ
側溝の長さ Ｌ＝2.0ｍ
作業区分 据付
基礎砕石の有・無 再生クラッシャーラン 40㎜
05-実施-林道-0000-当初
|  | 施 工 内 訳 表 |  |  | 06年03月20日適用
排水構造物工（横断溝据付）（標準単価） | S4195 |  |  |  | 施工 第0-0040号内訳表
300A 300*300*2000(参考重量438kg/個) | 標準箇所 基礎砕石
10 ｍ 当り
名称・規格など | 数 量 | 単 位 | 単 価 | 金 額 | 備 考
U型側溝 昼間 |  |  |  |  | TQJ1365003
L2000 1000kg以下 制約無 | 10.00 | m
グレーチング付鉄筋コンクリートＵ型横断溝 |  |  |  |  | TR2687
300A 300*300*2000 | 5.00 | 組
再生ｸﾗｯｼｬｰﾗﾝ RC-40 |  |  |  |  | TZJ2122003
| 0.79 | m3
基礎砕石
計 | 10 | ｍ
小計 | 1 | ｍ
作業区分 据付
鉄筋コンクリートグレーチングＵ型横断溝 300A 300*300*2000(参考重量438kg/個)
施工箇所 標準箇所
基礎砕石の有・無 再生クラッシャーラン 40㎜
基礎砕石体積 [m3/10ｍ] 基礎砕石体積 [m3/10ｍ]
05-実施-林道-0000-当初
|  | 施 工 内 訳 表 |  |  | 06年03月20日適用
排水構造物工（鋼製蓋版設置）（標準単価） | S4192 |  |  |  | 施工 第0-0041号内訳表
40㎏/枚を超え170㎏/枚以下 | 標準
10 枚 当り
名称・規格など | 数 量 | 単 位 | 単 価 | 金 額 | 備 考
蓋版ｺﾝｸﾘｰﾄ･鋼製 昼間 |  |  |  |  | TQJ1367002
170kg以下 制約無 | 10.00 | 枚
計 | 10 | 枚
小計 | 1 | 枚
作業区分 据付
種別 鋼製
規格 40㎏/枚を超え170㎏/枚以下
施工箇所 標準
蓋版単価 [円/枚] 蓋版単価 [円/枚]
05-実施-林道-0000-当初
|  | 施 工 内 訳 表 |  |  | 06年03月20日適用
構造物とりこわし工（標準単価） | S4120 |  |  |  | 施工 第0-0043号内訳表
鉄筋構造物機械施工 | 低騒音・低振動対策 有り
1 m3 当り
名称・規格など | 数 量 | 単 位 | 単 価 | 金 額 | 備 考
鉄筋構造物 |  |  |  |  | TQJ1611007
昼間 機械施工 制約無 | 1.00 | m3
小計 | 1 | m3
構造物区分 鉄筋構造物
作業区分 機械施工
低騒音・低振動対策 低騒音・低振動対策 有り
05-実施-林道-0000-当初
|  | 施 工 内 訳 表 |  |  | 06年03月20日適用
不整地運搬車運搬（資材） | S1520 |  |  |  | 施工 第0-0047号内訳表
運搬距離：５０ｍ | 運搬資材:生コンクリート
10 m3 当り
名称・規格など | 数 量 | 単 位 | 単 価 | 金 額 | 備 考
不整地運搬車運転（損料） |  |  |  |  | S9711 施工 第0-0033号内訳表
クローラ型 3.0ｔ級 |  | 日
油圧ダンプ式
＊＊＊10m3当り＊＊＊ |  |  |  |  | +00
m3
計 | 10 | m3
小計 | 1 | m3
運搬資材 生ｺﾝｸﾘｰﾄ (m3)<ｸﾛｰﾗﾀﾞﾝﾌﾟ3.0t級>
運搬距離 [ｍ] 運搬距離 [ｍ]
05-実施-林道-0000-当初
|  | 施 工 内 訳 表 |  |  | 06年03月20日適用
不整地運搬車運搬（資材） | S1520 |  |  |  | 施工 第0-0048号内訳表
運搬距離：５０ｍ | 運搬資材：諸資材
10 ｔ 当り
名称・規格など | 数 量 | 単 位 | 単 価 | 金 額 | 備 考
不整地運搬車運転（損料） |  |  |  |  | S9711 施工 第0-0049号内訳表
クローラ型 3.5ｔ級 |  | 日
２ｔ吊クレーン付
特殊作業員 |  |  |  |  | RR0101
人
積込・荷卸補助労務
＊＊＊10ｔ当り＊＊＊ |  |  |  |  | +00
ｔ
計 | 10 | ｔ
小計 | 1 | ｔ
運搬資材 諸資材 (ｔ)<ｸﾛｰﾗ3.5t級ｸﾚｰﾝ付>
運搬距離 [ｍ] 運搬距離 [ｍ]
05-実施-林道-0000-当初
|  | 施 工 内 訳 表 |  |  | 06年03月20日適用
不整地運搬車運転（損料） | S9711 |  |  |  | 施工 第0-0049号内訳表
クローラ型 3.5ｔ級 | ２ｔ吊クレーン付
1 日 当り
名称・規格など | 数 量 | 単 位 | 単 価 | 金 額 | 備 考
不整地運搬車(2t吊ｸﾚｰﾝ付) |  |  |  |  | M7266
ｸﾛｰﾗ型･積載重量3.5t |  | 日
軽油 |  |  |  |  | TZJ6702002
| 29.00 | l
運転手(特殊) |  |  |  |  | RR0114
人
小計 | 1 | 日
規格 クローラ型 3.5ｔ級（２ｔ吊クレーン付き）
機械損料補正 岩石補正：無し
05-実施-林道-0000-当初
|  | 施 工 内 訳 表 |  |  | 06年03月20日適用
不整地運搬車運搬（土砂） | S1528 |  |  |  | 施工 第0-0050号内訳表
1工事当たり取扱い土量：5，000ｍ3未満 | 運搬距離：50ｍ以下
100 m3 当り
名称・規格など | 数 量 | 単 位 | 単 価 | 金 額 | 備 考
不整地運搬車運転（賃料）（供用日） |  |  |  |  | S9830 施工 第0-0009号内訳表
ｸﾛｰﾗ型ﾀﾞﾝﾌﾟ全旋回 排ｶﾞｽ(～2014)6~7t積 |  | 日
計 | 100 | m3
小計 | 1 | m3
1工事当たり取扱い土量 5,000ｍ3未満
積込機械 バックホウ 山積0.80ｍ3
運搬距離 50ｍ以下
05-実施-林道-0000-当初
|  | 施 工 内 訳 表 |  |  | 06年03月20日適用
ｶﾞｰﾄﾞｹｰﾌﾞﾙ端末支柱設置(耐雪型) | S6024 |  |  |  | 施工 第0-0054号内訳表
土中建込用：Ｇｃ－Ｃ４－４Ｅ | 基礎砕石：有り
100 本 当り
名称・規格など | 数 量 | 単 位 | 単 価 | 金 額 | 備 考
ｶﾞｰﾄﾞｹｰﾌﾞﾙ 端末支柱 標準･耐雪型 |  |  |  |  | TZJ4226011
Gc-C 塗装 | 100.00 | 本
ｶﾞｰﾄﾞｹｰﾌﾞﾙ 端末補助支柱 耐雪型 |  |  |  |  | TZJ4228003
Gc-C-E 塗装 | 100.00 | 本
普通作業員 |  |  |  |  | RR0102
人
特殊作業員 |  |  |  |  | RR0101
人
土木一般世話役 |  |  |  |  | RR0125
人
トラック運転（損料） |  |  |  |  | S9531 施工 第0-0055号内訳表
ｸﾚｰﾝ装置付ﾄﾗｯｸ４～４．５ｔ積２.９ｔ吊 |  | ｈ
再生ｸﾗｯｼｬｰﾗﾝ RC-40 |  |  |  |  | TZJ2122003
| 61.44 | m3
計 | 100 | 本
小計 | 1 | 本
規格（路側用） 土中建込用：Ｇｃ－Ｃ４－４Ｅ
基礎砕石 [ｍ3/100本] 基礎砕石 [ｍ3/100本]
基礎砕石種類 再生クラッシャーランφ40㎜
05-実施-林道-0000-当初
|  | 施 工 内 訳 表 |  |  | 06年03月20日適用
トラック運転（損料） | S9531 |  |  |  | 施工 第0-0055号内訳表
ｸﾚｰﾝ装置付ﾄﾗｯｸ４～４．５ｔ積２.９ｔ吊
1 ｈ 当り
名称・規格など | 数 量 | 単 位 | 単 価 | 金 額 | 備 考
ﾄﾗｯｸ[ｸﾚｰﾝ装置付] |  |  |  |  | MMJ0302013
ﾍﾞｰｽﾄﾗｯｸ4~4.5t積 吊能力2.9t |  | 時間
軽油 |  |  |  |  | TZJ6702002
| 5.30 | l
運転手(特殊) |  |  |  |  | RR0114
人
小計 | 1 | ｈ
規格 ｸﾚｰﾝ装置付ﾄﾗｯｸ４～４．５ｔ積２.９ｔ吊
使用目的 一般的
05-実施-林道-0000-当初
|  | 施 工 内 訳 表 |  |  | 06年03月20日適用
不整地運搬車運搬（資材） | S1520 |  |  |  | 施工 第0-0056号内訳表
運搬距離：４０ｍ | 運搬資材:生コンクリート
10 m3 当り
名称・規格など | 数 量 | 単 位 | 単 価 | 金 額 | 備 考
不整地運搬車運転（損料） |  |  |  |  | S9711 施工 第0-0033号内訳表
クローラ型 3.0ｔ級 |  | 日
油圧ダンプ式
＊＊＊10m3当り＊＊＊ |  |  |  |  | +00
m3
計 | 10 | m3
小計 | 1 | m3
運搬資材 生ｺﾝｸﾘｰﾄ (m3)<ｸﾛｰﾗﾀﾞﾝﾌﾟ3.0t級>
運搬距離 [ｍ] 運搬距離 [ｍ]
05-実施-林道-0000-当初
|  | 施 工 内 訳 表 |  |  | 06年03月20日適用
植生マット工（人力施工）（市場単価） | S4053 |  |  |  | 施工 第0-0057号内訳表
肥料袋付 | 施工規模：500㎡以上1，000㎡未満
1 ㎡ 当り
名称・規格など | 数 量 | 単 位 | 単 価 | 金 額 | 備 考
法面工(植生ﾏｯﾄ) |  |  |  |  | TQJ1412001
肥料袋付 | 1.00 | m2
小計 | 1 | ㎡
工種区別 植生マット工（肥料袋付）
施工規模 500㎡以上1,000㎡未満
05-実施-林道-0000-当初
|  | 施 工 内 訳 表 |  |  | 06年03月20日適用
植生シート工（人力施工）（市場単価） | S4053 |  |  |  | 施工 第0-0058号内訳表
肥料袋無：標準品 | 施工規模：500㎡以上1，000㎡未満
1 ㎡ 当り
名称・規格など | 数 量 | 単 位 | 単 価 | 金 額 | 備 考
法面工(植生ｼｰﾄ) |  |  |  |  | TQJ1413002
肥料袋無(標準品) | 1.00 | m2
小計 | 1 | ㎡
工種区別 植生シート工（肥料袋無）標準品
施工規模 500㎡以上1,000㎡未満
05-実施-林道-0000-当初
|  | 施 工 内 訳 表 |  |  | 06年03月20日適用
不整地運搬車運搬（土砂） | S1528 |  |  |  | 施工 第0-0060号内訳表
1工事当たり取扱い土量：5，000ｍ3未満 | 運搬距離：80ｍ以下
100 m3 当り
名称・規格など | 数 量 | 単 位 | 単 価 | 金 額 | 備 考
不整地運搬車運転（賃料）（供用日） |  |  |  |  | S9830 施工 第0-0009号内訳表
ｸﾛｰﾗ型ﾀﾞﾝﾌﾟ全旋回 排ｶﾞｽ(～2014)6~7t積 |  | 日
計 | 100 | m3
小計 | 1 | m3
1工事当たり取扱い土量 5,000ｍ3未満
積込機械 バックホウ 山積0.80ｍ3
運搬距離 80ｍ以下
05-実施-林道-0000-当初
|  | 施 工 内 訳 表 |  |  | 06年03月20日適用
区画線設置工（標準単価） | S4020 |  |  |  | 施工 第0-0075号内訳表
溶剤型 常温式 実線15㎝ | 供用区間 全ての費用
1000 ｍ 当り
名称・規格など | 数 量 | 単 位 | 単 価 | 金 額 | 備 考
区画線設置(ﾍﾟｲﾝﾄ式) 昼間 |  |  |  |  | TQJ1037010
豪雪有 実線15cm 制約無 | 1,000.00 | m
ﾄﾗﾌｨｯｸﾍﾟｲﾝﾄ 常温型 |  |  |  |  | TZJ4350007
溶剤型 1種B 白 | 50.00 | l
ｶﾞﾗｽﾋﾞｰｽﾞ |  |  |  |  | TZJ4352001
0.106~0.850mm | 39.00 | kg
軽油 |  |  |  |  | TZJ6702002
| 34.00 | l
諸雑費 |  |  |  |  | #01
％
材料費の率計上
計 | 1,000 | ｍ
小計 | 1 | ｍ
規格（溶剤等） 溶剤型
規格（線種等） 常温式 実線15㎝
施工場所区分 供用区間
費用の内訳 全ての費用
05-実施-林道-0000-当初
|  | 施 工 内 訳 表 |  |  | 06年03月20日適用
ほ場整地工（表土扱い）0.3ha未満 | V0343 |  |  |  | 施工 第0-0076号内訳表
表土はぎ、想定厚t=20㎝、TD=29.8 TB=57.2 | 施工単価条件表(新潟県農地部)S0340準用
1 ｈａ 当り
名称・規格など | 数 量 | 単 位 | 単 価 | 金 額 | 備 考
ﾌﾞﾙﾄﾞｰｻﾞ |  |  |  |  | TNR08072
質量7.0t[湿地・排対型(1～3次)] |  | 日
長期割引無
軽油 |  |  |  |  | TZJ6702002
| 263.8 | l
運転手(特殊) |  |  |  |  | RR0114
人
土木一般世話役 |  |  |  |  | RR0125
人
普通作業員 |  |  |  |  | RR0102
人
ﾊﾞｯｸﾎｳ(ｸﾛｰﾗ型･超低騒音型) |  |  |  |  | TNR08012
山積0.45m3(平積0.35m3)[排対型(1～3次)] |  | 日
軽油 |  |  |  |  | TZJ6702002
| 487.88 | l
運転手(特殊) |  |  |  |  | RR0114
人
諸雑費 |  |  |  |  | #01
％
Σ①～⑧×0.2％
小計 | 1 | ｈａ
05-実施-林道-0000-当初
|  | 施 工 内 訳 表 |  |  | 06年03月20日適用
土工用マット敷設・撤去 | V0503 |  |  |  | 施工 第0-0077号内訳表
敷設 | 施工単価条件表(新潟県農地部)S0503準用
100 m2 当り
名称・規格など | 数 量 | 単 位 | 単 価 | 金 額 | 備 考
普通作業員 |  |  |  |  | RR0102
人
土木安定シート 軟弱地盤安定 |  |  |  |  | TN9114
厚1.1㎜ | 104 | m2
長繊維ポリエステル系不織布
計 | 100 | m2
小計 | 1 | m2
05-実施-林道-0000-当初
|  | 施 工 内 訳 表 |  |  | 06年03月20日適用
仮設用敷鉄板設置・撤去 | S9299 |  |  |  | 施工 第0-0080号内訳表
100 m2 当り
名称・規格など | 数 量 | 単 位 | 単 価 | 金 額 | 備 考
土木一般世話役 |  |  |  |  | RR0125
人
設置
とび工 |  |  |  |  | RR0106
人
設置
普通作業員 |  |  |  |  | RR0102
人
設置
バックホウ運転（賃料）（供用日） |  |  |  |  | S9812 施工 第0-0081号内訳表
排ｶﾞｽ型・ｸﾛｰﾗ型ｸﾚｰﾝ付 山積0.80m3 吊2.9t |  | 日
設置
諸雑費（設置） |  |  |  |  | #01
％
設置
土木一般世話役 |  |  |  |  | RR0125
人
撤去
とび工 |  |  |  |  | RR0106
人
撤去
普通作業員 |  |  |  |  | RR0102
人
撤去
バックホウ運転（賃料）（供用日） |  |  |  |  | S9812 施工 第0-0081号内訳表
排ｶﾞｽ型・ｸﾛｰﾗ型ｸﾚｰﾝ付 山積0.80m3 吊2.9t |  | 日
撤去
諸雑費（撤去） |  |  |  |  | #02
％
撤去
計 | 100 | m2
小計 | 1 | m2
05-実施-林道-0000-当初
|  | 施 工 内 訳 表 |  |  | 06年03月20日適用
仮設用敷鉄板設置・撤去 | S9299 |  |  |  | 施工 第0-0080号内訳表
100 m2 当り
名称・規格など | 数 量 | 単 位 | 単 価 | 金 額 | 備 考
作業種別 設置＋撤去
05-実施-林道-0000-当初
|  | 施 工 内 訳 表 |  |  | 06年03月20日適用
バックホウ運転（賃料）（供用日） | S9812 |  |  |  | 施工 第0-0081号内訳表
排ｶﾞｽ型・ｸﾛｰﾗ型ｸﾚｰﾝ付 山積0.80m3 吊2.9t
1 日 当り
名称・規格など | 数 量 | 単 位 | 単 価 | 金 額 | 備 考
運転手(特殊) |  |  |  |  | RR0114
人
軽油 |  |  |  |  | TZJ6702002
| 112.00 | l
ﾊﾞｯｸﾎｳ(ｸﾛｰﾗ)[標準･ｸﾚｰﾝ機能付き] |  |  |  |  | TLC1010004
山積0.8m3(平積0.6m3)2.9t吊 |  | 日
小計 | 1 | 日
規 格 排ｶﾞｽ型・ｸﾛｰﾗ型ｸﾚｰﾝ付 山積0.80m3 吊2.9t
１日当り運転労務数量 １日当り運転労務数量
１日当り燃料消費量 １日当り燃料消費量
１日当り機械賃料数量 １日当り機械賃料数量
05-実施-林道-0000-当初
|  | 施 工 内 訳 表 |  |  | 06年03月20日適用
仮設用敷鉄板賃料 | S9300 |  |  |  | 施工 第0-0082号内訳表
22×1524×6096 | 供用日数６４日
1 枚 当り
名称・規格など | 数 量 | 単 位 | 単 価 | 金 額 | 備 考
敷き鉄板賃料 22×1524×6096mm |  |  |  |  | TLC2413002
90日以内 | 64.00 | 枚･日
整備費(敷鉄板) |  |  |  |  | TZJ6754002
22×1524×6096mm | 1.00 | 枚
小計 | 1 | 枚
敷鉄板規格 22×1524×6096
供用日数 [日] 供用日数 [日]
整備の有無 あり
不足弁償金の有無 なし
05-実施-林道-0000-当初
|  | 施 工 内 訳 表 |  |  | 06年03月20日適用
仮設材運搬費（運輸局） | S9015 |  |  |  | 施工 第0-0083号内訳表
製品長12m以内、L=10kmまで | 割増無し |  |  | 運搬質量５４．５ｔ
1 式 当り
名称・規格など | 数 量 | 単 位 | 単 価 | 金 額 | 備 考
運搬費 |  |  |  |  | E0001
| 1.00 | 式
基本運賃×割増率×運搬質量
小計 | 1 | 式
運搬距離区分 10kmまで
製品長区分 12m以内
割増 割増無し
運搬質量（ｔ） 運搬質量（ｔ）
その他諸料金（円） その他諸料金（円）
運搬費（円）
＝基本運賃（円/ｔ）×割増率（１＋冬期割増＋深夜・早朝割増）×運搬質量（ｔ）
05-実施-林道-0000-当初
|  | 施 工 内 訳 表 |  |  | 06年03月20日適用
仮設材積込み・取卸し | S9022 |  |  |  | 施工 第0-0084号内訳表
基地又は現場（積込みのみ１回） | 仮設材重量２７．３ｔ
1 式 当り
名称・規格など | 数 量 | 単 位 | 単 価 | 金 額 | 備 考
積込みのみ（基地又は現場）
| 27.30 | ｔ
現場～基地
小計 | 1 | 式
場所（積卸し回数） 基地又は現場（積込みのみ１回）
仮設材等重量 [ｔ] 仮設材等重量 [ｔ]
05-実施-林道-0000-当初
|  | 施 工 内 訳 表 |  |  | 06年03月20日適用
仮設材積込み・取卸し | S9022 |  |  |  | 施工 第0-0085号内訳表
基地又は現場（取卸しのみ１回） | 仮設材重量２７．３ｔ
1 式 当り
名称・規格など | 数 量 | 単 位 | 単 価 | 金 額 | 備 考
取卸しのみ（基地又は現場）
| 27.30 | ｔ
現場～基地
小計 | 1 | 式
場所（積卸し回数） 基地又は現場（取卸しのみ１回）
仮設材等重量 [ｔ] 仮設材等重量 [ｔ]
05-実施-林道-0000-当初

## 施工Ｐ
単価適用日/適用基準日 06年03月20日適用
|  |  | 施 工 内 訳 表 |  |  | 施工 第0-0007号内訳表
基面整正 |  | SCB210080 |  |  |  | 1 m2 当り
機械構成比： 0.00% 労務構成比： 100.00% 材料構成比： 0.00% 市場単価構成比： 0.00% | [5 empty] | 標準単価： 446
代 表 機 労 材 規 格 |  | 構成比 | 単価(魚沼① ) | 代 表 機 労 材 規 格(東京地区) | 単価(東京地区) | 備 考
R1t' | 普通作業員 |  |  | 普通作業員 |  | RR0102
|  | 100.00% |  |  |  | RR9102
円／人
| 積算単価 |  |  | 積算単価 |  | EP001
【補正式】
P' ＝ P
［労務補正］ R1r R1t' Rr
×｛[────×──────]×─────
100 R1t R1r
［全体調整］ 100 - Rr
＋ ───────｝
100
05-実施-林道-0000-当初
単価適用日/適用基準日 06年03月20日適用
|  |  | 施 工 内 訳 表 |  |  | 施工 第0-0010号内訳表
整地 |  | SCB210610 |  |  |  | 1 m3 当り
機械構成比： 24.02% 労務構成比： 49.00% 材料構成比： 26.98% 市場単価構成比： 0.00% | [5 empty] | 標準単価： 118.79
代 表 機 労 材 規 格 |  | 構成比 | 単価(魚沼① ) | 代 表 機 労 材 規 格(東京地区) | 単価(東京地区) | 備 考
K1t' | ﾊﾞｯｸﾎｳ(ｸﾛｰﾗ)[標準] |  |  | バックホウ（クローラ）［標準］ |  | TLC1010007
| 山積0.8m3(平積0.6m3) | 24.02% |  | 山積０．８ｍ３（平積０．６ｍ３） |  | TL091010007
円／日
R1t' | 運転手(特殊) |  |  | 運転手（特殊） |  | RR0114
|  | 49.00% |  |  |  | RR9114
円／人
Z1t' | 軽油 |  |  | 軽油 |  | TZJ6702002
|  | 26.98% |  |  |  | TZ096702002
円／L
| 積算単価 |  |  | 積算単価 |  | EP001
作業区分 =1 残土受入れ地での処理
【補正式】
P' ＝ P
［機械補正］ K1r K1t' Kr
×｛[────×──────]×─────
100 K1t K1r
［労務補正］ R1r R1t' Rr
＋[────×──────]×─────
100 R1t R1r
［材料補正］ Z1r Z1t' Zr
＋[────×──────]×─────
100 Z1t Z1r
［全体調整］ 100 - Kr - Rr - Zr
＋ ──────────────｝
100
05-実施-林道-0000-当初
単価適用日/適用基準日 06年03月20日適用
|  |  | 施 工 内 訳 表 |  |  | 施工 第0-0012号内訳表
路床盛土 |  | SCB210520 |  |  |  | 1 m3 当り
機械構成比： 22.97% 労務構成比： 56.14% 材料構成比： 20.89% 市場単価構成比： 0.00% | [5 empty] | 標準単価： 741.79
代 表 機 労 材 規 格 |  | 構成比 | 単価(魚沼① ) | 代 表 機 労 材 規 格(東京地区) | 単価(東京地区) | 備 考
K1t' | 振動ﾛｰﾗ(土工用)[ﾌﾗｯﾄ･ｼﾝｸﾞﾙﾄﾞﾗﾑ型] |  |  | 振動ローラ（土工用）[ﾌﾗｯﾄ・ｼﾝｸﾞﾙﾄﾞﾗﾑ型] |  | TLC1071001
| 運転質量11~12t | 14.76% |  | 運転質量１１～１２ｔ |  | TL091071001
円／日
K2t' | ﾌﾞﾙﾄﾞｰｻﾞ[湿地] |  |  | ブルドーザ［湿地］ |  | TLC1005006
| 7t級 | 8.21% |  | ７ｔ級 |  | TL091005006
円／日
R1t' | 運転手(特殊) |  |  | 運転手（特殊） |  | RR0114
|  | 47.13% |  |  |  | RR9114
円／人
R2t' | 普通作業員 |  |  | 普通作業員 |  | RR0102
|  | 9.01% |  |  |  | RR9102
円／人
Z1t' | 軽油 |  |  | 軽油 |  | TZJ6702002
|  | 20.89% |  |  |  | TZ096702002
円／L
| 積算単価 |  |  | 積算単価 |  | EP001
施工幅員 =3 4.0m以上
施工数量 =1 10,000m3未満
障害の有無 =2 有り
【補正式】
P' ＝ P
［機械補正］ K1r K1t' K2r K2t' Kr
×｛[────×──────＋────×──────]×─────────
100 K1t 100 K2t K1r ＋ K2r
［労務補正］ R1r R1t' R2r R2t' Rr
＋[────×──────＋────×──────]×─────────
100 R1t 100 R2t R1r ＋ R2r
［材料補正］ Z1r Z1t' Zr
＋[────×──────]×─────
100 Z1t Z1r
［全体調整］ 100 - Kr - Rr - Zr
＋ ──────────────｝
100
05-実施-林道-0000-当初
単価適用日/適用基準日 06年03月20日適用
|  |  | 施 工 内 訳 表 |  |  | 施工 第0-0016号内訳表
路体(築堤)盛土 |  | SCB210510 |  |  |  | 1 m3 当り
機械構成比： 21.37% 労務構成比： 59.62% 材料構成比： 19.01% 市場単価構成比： 0.00% | [5 empty] | 標準単価： 404.21
代 表 機 労 材 規 格 |  | 構成比 | 単価(魚沼① ) | 代 表 機 労 材 規 格(東京地区) | 単価(東京地区) | 備 考
K1t' | ﾌﾞﾙﾄﾞｰｻﾞ[湿地] |  |  | ブルドーザ［湿地］ |  | TLC1005006
| 7t級 | 11.88% |  | ７ｔ級 |  | TL091005006
円／日
K2t' | 振動ﾛｰﾗ(土工用)[ﾌﾗｯﾄ･ｼﾝｸﾞﾙﾄﾞﾗﾑ型] |  |  | 振動ローラ（土工用）[ﾌﾗｯﾄ・ｼﾝｸﾞﾙﾄﾞﾗﾑ型] |  | TLC1071001
| 運転質量11~12t | 9.49% |  | 運転質量１１～１２ｔ |  | TL091071001
円／日
R1t' | 運転手(特殊) |  |  | 運転手（特殊） |  | RR0114
|  | 48.59% |  |  |  | RR9114
円／人
R2t' | 普通作業員 |  |  | 普通作業員 |  | RR0102
|  | 11.03% |  |  |  | RR9102
円／人
Z1t' | 軽油 |  |  | 軽油 |  | TZJ6702002
|  | 19.01% |  |  |  | TZ096702002
円／L
| 積算単価 |  |  | 積算単価 |  | EP001
施工幅員 =3 4.0m以上
施工数量 =1 10,000m3未満
障害の有無 =2 有り
【補正式】
P' ＝ P
［機械補正］ K1r K1t' K2r K2t' Kr
×｛[────×──────＋────×──────]×─────────
100 K1t 100 K2t K1r ＋ K2r
［労務補正］ R1r R1t' R2r R2t' Rr
＋[────×──────＋────×──────]×─────────
100 R1t 100 R2t R1r ＋ R2r
［材料補正］ Z1r Z1t' Zr
＋[────×──────]×─────
100 Z1t Z1r
［全体調整］ 100 - Kr - Rr - Zr
＋ ──────────────｝
100
05-実施-林道-0000-当初
単価適用日/適用基準日 06年03月20日適用
|  |  | 施 工 内 訳 表 |  |  | 施工 第0-0017号内訳表
埋戻し |  | SCB210410 |  |  |  | 1 m3 当り
機械構成比： 6.01% 労務構成比： 90.52% 材料構成比： 3.47% 市場単価構成比： 0.00% | [5 empty] | 標準単価： 2，845.1
代 表 機 労 材 規 格 |  | 構成比 | 単価(魚沼① ) | 代 表 機 労 材 規 格(東京地区) | 単価(東京地区) | 備 考
K1t' | ﾊﾞｯｸﾎｳ(ｸﾛｰﾗ)[標準] |  |  | ﾊﾞｯｸﾎｳ(ｸﾛｰﾗ)[標準] |  | MMJ0202028
| 排ｶﾞｽ型(第1次) 山積0.45m3 | 5.33% |  | 排ｶﾞｽ型(第1次) 山積0.45m3 |  | MM090202028
円／供用日
K2t' | ﾀﾝﾊﾟ及びﾗﾝﾏ |  |  | タンパ及びランマ |  | TLC1180001
| 質量 60~80kg | 0.68% |  | 質量 ６０～８０ｋｇ |  | TL091180001
円／日
R1t' | 普通作業員 |  |  | 普通作業員 |  | RR0102
|  | 54.90% |  |  |  | RR9102
円／人
R2t' | 特殊作業員 |  |  | 特殊作業員 |  | RR0101
|  | 27.09% |  |  |  | RR9101
円／人
R3t' | 運転手(特殊) |  |  | 運転手（特殊） |  | RR0114
|  | 8.53% |  |  |  | RR9114
円／人
Z1t' | 軽油 |  |  | 軽油 |  | TZJ6702002
|  | 2.50% |  |  |  | TZ096702002
円／L
Z2t' | ｶﾞｿﾘﾝ |  |  | ガソリン |  | TZJ6704001
| ﾚｷﾞｭﾗｰ | 0.97% |  | レギュラー |  | TZ096704001
円／L
| 積算単価 |  |  | 積算単価 |  | EP001
施工方法 =4 最大埋戻幅1m未満
【補正式】
P' ＝ P
［機械補正］ K1r K1t' K2r K2t' Kr
×｛[────×──────＋────×──────]×─────────
100 K1t 100 K2t K1r ＋ K2r
［労務補正］ R1r R1t' R2r R2t' R3r R3t' Rr
＋[────×──────＋────×──────＋────×──────]×────────────
100 R1t 100 R2t 100 R3t R1r ＋ R2r ＋ R3r
05-実施-林道-0000-当初
単価適用日/適用基準日 06年03月20日適用
|  |  | 施 工 内 訳 表 |  |  | 施工 第0-0017号内訳表
埋戻し |  | SCB210410 |  |  |  | 1 m3 当り
機械構成比： 6.01% 労務構成比： 90.52% 材料構成比： 3.47% 市場単価構成比： 0.00% | [5 empty] | 標準単価： 2，845.1
代 表 機 労 材 規 格 |  | 構成比 | 単価(魚沼① ) | 代 表 機 労 材 規 格(東京地区) | 単価(東京地区) | 備 考
［材料補正］ Z1r Z1t' Z2r Z2t' Zr
＋[────×──────＋────×──────]×─────────
100 Z1t 100 Z2t Z1r ＋ Z2r
［全体調整］ 100 - Kr - Rr - Zr
＋ ──────────────｝
100
05-実施-林道-0000-当初
単価適用日/適用基準日 06年03月20日適用
|  |  | 施 工 内 訳 表 |  |  | 施工 第0-0019号内訳表
吸出し防止材設置 |  | SCB224720 |  |  |  | 1 m2 当り
機械構成比： 0.00% 労務構成比： 25.39% 材料構成比： 74.61% 市場単価構成比： 0.00% | [5 empty] | 標準単価： 781.83
代 表 機 労 材 規 格 |  | 構成比 | 単価(魚沼① ) | 代 表 機 労 材 規 格(東京地区) | 単価(東京地区) | 備 考
R1t' | 普通作業員 |  |  | 普通作業員 |  | RR0102
|  | 21.67% |  |  |  | RR9102
円／人
R2t' | 土木一般世話役 |  |  | 土木一般世話役 |  | RR0125
|  | 3.72% |  |  |  | RR9125
円／人
Z1t' | 吸出防止材（合繊不織布） |  |  | 吸出し防止材 |  | T3420
修正 | t=10㎜ 引張強度117～196N/5cm | 74.61% |  | 合繊不織布 ｔ＝１０ｍｍ ９．８ｋＮ／ｍ |  | TZP90060000
円／m2
| 積算単価 |  |  | 積算単価 |  | EP001
【補正式】
P' ＝ P
［労務補正］ R1r R1t' R2r R2t' Rr
×｛[────×──────＋────×──────]×─────────
100 R1t 100 R2t R1r ＋ R2r
［材料補正］ Z1r Z1t' Zr
＋[────×──────]×─────
100 Z1t Z1r
［全体調整］ 100 - Rr - Zr
＋ ──────────｝
100
05-実施-林道-0000-当初
単価適用日/適用基準日 06年03月20日適用
|  |  | 施 工 内 訳 表 |  |  | 施工 第0-0029号内訳表
ｺﾝｸﾘｰﾄ |  | SCB240010 |  |  |  | 1 m3 当り
無筋･鉄筋構造物 18-8-25(20)(高炉) W/C≦60%
機械構成比： 0.00% 労務構成比： 31.93% 材料構成比： 68.07% 市場単価構成比： 0.00% | [5 empty] | 標準単価： 24，215
代 表 機 労 材 規 格 |  | 構成比 | 単価(魚沼① ) | 代 表 機 労 材 規 格(東京地区) | 単価(東京地区) | 備 考
R1t' | 普通作業員 |  |  | 普通作業員 |  | RR0102
|  | 14.27% |  |  |  | RR9102
円／人
R2t' | 特殊作業員 |  |  | 特殊作業員 |  | RR0101
|  | 8.38% |  |  |  | RR9101
円／人
R3t' | 土木一般世話役 |  |  | 土木一般世話役 |  | RR0125
|  | 7.11% |  |  |  | RR9125
円／人
Z1t' | 生ｺﾝｸﾘｰﾄ 18-8-25(20) 高炉 W/C≦60% |  |  | 生コンクリート |  | TZJ2012001
|  | 68.07% |  | ２４－１２－２５（２０） 高炉 |  | TZ092012005
円／m3
| 積算単価 |  |  | 積算単価 |  | EP001
構造物種別 =1 無筋･鉄筋構造物
打設工法 =4 人力打設
ｺﾝｸﾘｰﾄ規格 =41 18-8-25(20)(高炉) W/C≦60%
養生工の種類 =2 一般養生
現場内小運搬の有無 =2 無し
費用の内訳 =1 全ての費用
【補正式】
P' ＝ P
［労務補正］ R1r R1t' R2r R2t' R3r R3t' Rr
×｛[────×──────＋────×──────＋────×──────]×────────────
100 R1t 100 R2t 100 R3t R1r ＋ R2r ＋ R3r
［材料補正］ Z1r Z1t' Zr
＋[────×──────]×─────
100 Z1t Z1r
［全体調整］ 100 - Rr - Zr
＋ ──────────｝
100
05-実施-林道-0000-当初
単価適用日/適用基準日 06年03月20日適用
|  |  | 施 工 内 訳 表 |  |  | 施工 第0-0030号内訳表
型枠 |  | SCB240210 |  |  |  | 1 m2 当り
機械構成比： 0.00% 労務構成比： 100.00% 材料構成比： 0.00% 市場単価構成比： 0.00% | [5 empty] | 標準単価： 8，890.1
代 表 機 労 材 規 格 |  | 構成比 | 単価(魚沼① ) | 代 表 機 労 材 規 格(東京地区) | 単価(東京地区) | 備 考
R1t' | 型わく工 |  |  | 型わく工 |  | RR0133
|  | 46.99% |  |  |  | RR9133
円／人
R2t' | 普通作業員 |  |  | 普通作業員 |  | RR0102
|  | 25.08% |  |  |  | RR9102
円／人
R3t' | 土木一般世話役 |  |  | 土木一般世話役 |  | RR0125
|  | 9.24% |  |  |  | RR9125
円／人
| 積算単価 |  |  | 積算単価 |  | EP001
型枠の種類 =1 一般型枠
構造物の種類 =1 鉄筋･無筋構造物
【補正式】
P' ＝ P
［労務補正］ R1r R1t' R2r R2t' R3r R3t' Rr
×｛[────×──────＋────×──────＋────×──────]×────────────
100 R1t 100 R2t 100 R3t R1r ＋ R2r ＋ R3r
［全体調整］ 100 - Rr
＋ ───────｝
100
05-実施-林道-0000-当初
単価適用日/適用基準日 06年03月20日適用
|  |  | 施 工 内 訳 表 |  |  | 施工 第0-0042号内訳表
型枠 |  | SCB240210 |  |  |  | 1 m2 当り
機械構成比： 0.00% 労務構成比： 100.00% 材料構成比： 0.00% 市場単価構成比： 0.00% | [5 empty] | 標準単価： 4，504.1
代 表 機 労 材 規 格 |  | 構成比 | 単価(魚沼① ) | 代 表 機 労 材 規 格(東京地区) | 単価(東京地区) | 備 考
R1t' | 型わく工 |  |  | 型わく工 |  | RR0133
|  | 59.07% |  |  |  | RR9133
円／人
R2t' | 普通作業員 |  |  | 普通作業員 |  | RR0102
|  | 19.80% |  |  |  | RR9102
円／人
R3t' | 土木一般世話役 |  |  | 土木一般世話役 |  | RR0125
|  | 5.88% |  |  |  | RR9125
円／人
| 積算単価 |  |  | 積算単価 |  | EP001
型枠の種類 =1 一般型枠
構造物の種類 =5 均しｺﾝｸﾘｰﾄ
【補正式】
P' ＝ P
［労務補正］ R1r R1t' R2r R2t' R3r R3t' Rr
×｛[────×──────＋────×──────＋────×──────]×────────────
100 R1t 100 R2t 100 R3t R1r ＋ R2r ＋ R3r
［全体調整］ 100 - Rr
＋ ───────｝
100
05-実施-林道-0000-当初
単価適用日/適用基準日 06年03月20日適用
|  |  | 施 工 内 訳 表 |  |  | 施工 第0-0044号内訳表
殻運搬 |  | SCB227010 |  |  |  | 1 m3 当り
機械構成比： 42.35% 労務構成比： 42.40% 材料構成比： 15.25% 市場単価構成比： 0.00% | [5 empty] | 標準単価： 2，090.4
代 表 機 労 材 規 格 |  | 構成比 | 単価(魚沼① ) | 代 表 機 労 材 規 格(東京地区) | 単価(東京地区) | 備 考
K1t' | ﾀﾞﾝﾌﾟﾄﾗｯｸ[ｵﾝﾛｰﾄﾞ･ﾃﾞｨｰｾﾞﾙ] |  |  | ﾀﾞﾝﾌﾟﾄﾗｯｸ[ｵﾝﾛｰﾄﾞ･ﾃﾞｨｰｾﾞﾙ] |  | MPM03010050
| 10t積級(ﾀｲﾔ損耗費及び補修費(良好)含む) | 42.35% |  | 10t積級(ﾀｲﾔ損耗費及び補修費(良好)含む) |  | MPM93010050
円／供用日
R1t' | 運転手(一般) |  |  | 運転手（一般） |  | RR0115
|  | 42.40% |  |  |  | RR9115
円／人
Z1t' | 軽油 |  |  | 軽油 |  | TZJ6702002
|  | 15.25% |  |  |  | TZ096702002
円／L
| 積算単価 |  |  | 積算単価 |  | EP001
殻発生作業 =2 ｺﾝｸﾘｰﾄ(鉄筋)構造物とりこわし
積込工法区分 =1 機械積込
DID区間の有無 =1 無し
運搬距離(km)(DID区間有無) =5 10.9km以下
費用の内訳 =1 全ての費用
【補正式】
P' ＝ P
［機械補正］ K1r K1t' Kr
×｛[────×──────]×─────
100 K1t K1r
［労務補正］ R1r R1t' Rr
＋[────×──────]×─────
100 R1t R1r
［材料補正］ Z1r Z1t' Zr
＋[────×──────]×─────
100 Z1t Z1r
［全体調整］ 100 - Kr - Rr - Zr
＋ ──────────────｝
100
05-実施-林道-0000-当初
単価適用日/適用基準日 06年03月20日適用
|  |  | 施 工 内 訳 表 |  |  | 施工 第0-0045号内訳表
現場打ち集水桝･街渠桝(本体) |  | SCB222950 |  |  |  | 1 箇所 当り
18-8-25(20)(高炉) W/C≦60% 0.65m3を超え0.69m3以下
機械構成比： 0.08% 労務構成比： 86.57% 材料構成比： 13.35% 市場単価構成比： 0.00% | [5 empty] | 標準単価： 80，888
代 表 機 労 材 規 格 |  | 構成比 | 単価(魚沼① ) | 代 表 機 労 材 規 格(東京地区) | 単価(東京地区) | 備 考
K1t' | ﾊﾞｯｸﾎｳ(ｸﾛｰﾗ)[標準] |  |  | バックホウ（クローラ）［標準］ |  | TLC1010007
| 山積0.8m3(平積0.6m3) | 0.08% |  | 山積０．８ｍ３（平積０．６ｍ３） |  | TL091010007
円／日
R1t' | 型わく工 |  |  | 型わく工 |  | RR0133
|  | 33.26% |  |  |  | RR9133
円／人
R2t' | 普通作業員 |  |  | 普通作業員 |  | RR0102
|  | 29.39% |  |  |  | RR9102
円／人
R3t' | 土木一般世話役 |  |  | 土木一般世話役 |  | RR0125
|  | 11.10% |  |  |  | RR9125
円／人
R4t' | 特殊作業員 |  |  | 特殊作業員 |  | RR0101
|  | 2.36% |  |  |  | RR9101
円／人
Z1t' | 生ｺﾝｸﾘｰﾄ 18-8-25(20) 高炉 W/C≦60% |  |  | 生コンクリート |  | TZJ2012001
|  | 12.99% |  | １８－８－２５（２０） 高炉 |  | TZ092012001
円／m3
Z2t' | 軽油 |  |  | 軽油 |  | TZJ6702002
|  | 0.08% |  |  |  | TZ096702002
円／L
| 積算単価 |  |  | 積算単価 |  | EP001
ｺﾝｸﾘｰﾄ規格 =14 18-8-25(20)(高炉) W/C≦60%
1箇所当りｺﾝｸﾘｰﾄ使用量 =19 0.65m3を超え0.69m3以下
ｺﾝｸﾘｰﾄ打設工法 =2 人力打設
養生工の種類 =1 一般養生･特殊養生(練炭)
【補正式】
P' ＝ P
［機械補正］ K1r K1t' Kr
×｛[────×──────]×─────
100 K1t K1r
05-実施-林道-0000-当初
単価適用日/適用基準日 06年03月20日適用
|  |  | 施 工 内 訳 表 |  |  | 施工 第0-0045号内訳表
現場打ち集水桝･街渠桝(本体) |  | SCB222950 |  |  |  | 1 箇所 当り
18-8-25(20)(高炉) W/C≦60% 0.65m3を超え0.69m3以下
機械構成比： 0.08% 労務構成比： 86.57% 材料構成比： 13.35% 市場単価構成比： 0.00% | [5 empty] | 標準単価： 80，888
代 表 機 労 材 規 格 |  | 構成比 | 単価(魚沼① ) | 代 表 機 労 材 規 格(東京地区) | 単価(東京地区) | 備 考
［労務補正］ R1r R1t' R2r R2t' R3r R3t' R4r R4t' Rr
＋[────×──────＋────×──────＋────×──────＋────×──────]×────────────────
100 R1t 100 R2t 100 R3t 100 R4t R1r ＋ R2r ＋ R3r ＋ R4r
［材料補正］ Z1r Z1t' Z2r Z2t' Zr
＋[────×──────＋────×──────]×─────────
100 Z1t 100 Z2t Z1r ＋ Z2r
［全体調整］ 100 - Kr - Rr - Zr
＋ ──────────────｝
100
05-実施-林道-0000-当初
単価適用日/適用基準日 06年03月20日適用
|  |  | 施 工 内 訳 表 |  |  | 施工 第0-0046号内訳表
現場打ち集水桝･街渠桝(本体) |  | SCB222950 |  |  |  | 1 箇所 当り
18-8-25(20)(高炉) W/C≦60% 0.40m3を超え0.43m3以下
機械構成比： 1.02% 労務構成比： 86.69% 材料構成比： 12.29% 市場単価構成比： 0.00% | [5 empty] | 標準単価： 56，830
代 表 機 労 材 規 格 |  | 構成比 | 単価(魚沼① ) | 代 表 機 労 材 規 格(東京地区) | 単価(東京地区) | 備 考
K1t' | ﾊﾞｯｸﾎｳ(ｸﾛｰﾗ)[標準･ｸﾚｰﾝ機能付き] |  |  | ﾊﾞｯｸﾎｳ（ｸﾛｰﾗ）［標準・ｸﾚｰﾝ機能付き］ |  | TLC1010004
| 山積0.8m3(平積0.6m3)2.9t吊 | 0.88% |  | 山積0.8ｍ３（平積0.6ｍ３）2.9ｔ吊 |  | TL091010004
円／日
K2t' | ﾊﾞｯｸﾎｳ(ｸﾛｰﾗ)[標準] |  |  | バックホウ（クローラ）［標準］ |  | TLC1010007
| 山積0.8m3(平積0.6m3) | 0.09% |  | 山積０．８ｍ３（平積０．６ｍ３） |  | TL091010007
円／日
R1t' | 型わく工 |  |  | 型わく工 |  | RR0133
|  | 34.20% |  |  |  | RR9133
円／人
R2t' | 普通作業員 |  |  | 普通作業員 |  | RR0102
|  | 26.75% |  |  |  | RR9102
円／人
R3t' | 土木一般世話役 |  |  | 土木一般世話役 |  | RR0125
|  | 10.76% |  |  |  | RR9125
円／人
R4t' | 特殊作業員 |  |  | 特殊作業員 |  | RR0101
|  | 2.69% |  |  |  | RR9101
円／人
Z1t' | 生ｺﾝｸﾘｰﾄ 18-8-25(20) 高炉 W/C≦60% |  |  | 生コンクリート |  | TZJ2012001
|  | 11.45% |  | １８－８－２５（２０） 高炉 |  | TZ092012001
円／m3
Z2t' | 軽油 |  |  | 軽油 |  | TZJ6702002
|  | 0.52% |  |  |  | TZ096702002
円／L
| 積算単価 |  |  | 積算単価 |  | EP001
ｺﾝｸﾘｰﾄ規格 =14 18-8-25(20)(高炉) W/C≦60%
1箇所当りｺﾝｸﾘｰﾄ使用量 =11 0.40m3を超え0.43m3以下
ｺﾝｸﾘｰﾄ打設工法 =1 ﾊﾞｯｸﾎｳ(ｸﾚｰﾝ機能付)打設
養生工の種類 =1 一般養生･特殊養生(練炭)
【補正式】
P' ＝ P
05-実施-林道-0000-当初
単価適用日/適用基準日 06年03月20日適用
|  |  | 施 工 内 訳 表 |  |  | 施工 第0-0046号内訳表
現場打ち集水桝･街渠桝(本体) |  | SCB222950 |  |  |  | 1 箇所 当り
18-8-25(20)(高炉) W/C≦60% 0.40m3を超え0.43m3以下
機械構成比： 1.02% 労務構成比： 86.69% 材料構成比： 12.29% 市場単価構成比： 0.00% | [5 empty] | 標準単価： 56，830
代 表 機 労 材 規 格 |  | 構成比 | 単価(魚沼① ) | 代 表 機 労 材 規 格(東京地区) | 単価(東京地区) | 備 考
［機械補正］ K1r K1t' K2r K2t' Kr
×｛[────×──────＋────×──────]×─────────
100 K1t 100 K2t K1r ＋ K2r
［労務補正］ R1r R1t' R2r R2t' R3r R3t' R4r R4t' Rr
＋[────×──────＋────×──────＋────×──────＋────×──────]×────────────────
100 R1t 100 R2t 100 R3t 100 R4t R1r ＋ R2r ＋ R3r ＋ R4r
［材料補正］ Z1r Z1t' Z2r Z2t' Zr
＋[────×──────＋────×──────]×─────────
100 Z1t 100 Z2t Z1r ＋ Z2r
［全体調整］ 100 - Kr - Rr - Zr
＋ ──────────────｝
100
05-実施-林道-0000-当初
単価適用日/適用基準日 06年03月20日適用
|  |  | 施 工 内 訳 表 |  |  | 施工 第0-0051号内訳表
暗渠排水管 |  | SCB222770 |  |  |  | 1 m 当り
据付 TZJ5002018 直管，50~150mm
機械構成比： 0.00% 労務構成比： 46.04% 材料構成比： 53.96% 市場単価構成比： 0.00% | [5 empty] | 標準単価： 608.45
代 表 機 労 材 規 格 |  | 構成比 | 単価(魚沼① ) | 代 表 機 労 材 規 格(東京地区) | 単価(東京地区) | 備 考
R1t' | 普通作業員 |  |  | 普通作業員 |  | RR0102
|  | 32.98% |  |  |  | RR9102
円／人
R2t' | 土木一般世話役 |  |  | 土木一般世話役 |  | RR0125
|  | 13.06% |  |  |  | RR9125
円／人
Z1t' | 硬質塩化ﾋﾞﾆﾙ管(薄肉管) |  |  | 暗渠排水管 |  | TZJ5002018
修正 | VU-150 | 53.96% |  | 直管 呼び径７５ｍｍ ポリエチレン吸水管 |  | TZP96640000
円／m
| 積算単価 |  |  | 積算単価 |  | EP001
作業区分 =1 据付
管種別 =1 直管
呼び径 =1 50~150mm
費用の内訳 =1 全ての費用
【補正式】
P' ＝ P
［労務補正］ R1r R1t' R2r R2t' Rr
×｛[────×──────＋────×──────]×─────────
100 R1t 100 R2t R1r ＋ R2r
［材料補正］ Z1r Z1t' Zr
＋[────×──────]×─────
100 Z1t Z1r
［全体調整］ 100 - Rr - Zr
＋ ──────────｝
100
05-実施-林道-0000-当初
単価適用日/適用基準日 06年03月20日適用
|  |  | 施 工 内 訳 表 |  |  | 施工 第0-0052号内訳表
鉄筋ｺﾝｸﾘｰﾄ台付管 |  | SCB222850 |  |  |  | 1 m 当り
T6870
機械構成比： 5.61% 労務構成比： 28.36% 材料構成比： 66.03% 市場単価構成比： 0.00% | [5 empty] | 標準単価： 16，204
代 表 機 労 材 規 格 |  | 構成比 | 単価(魚沼① ) | 代 表 機 労 材 規 格(東京地区) | 単価(東京地区) | 備 考
K1t' | ﾊﾞｯｸﾎｳ(ｸﾛｰﾗ)[標準･ｸﾚｰﾝ機能付き] |  |  | ﾊﾞｯｸﾎｳ(ｸﾛｰﾗ)[標準･ｸﾚｰﾝ機能付き] |  | MMJ0202062
| 排ｶﾞｽ型(第1次) 山積0.45m3 2.9t吊 | 4.56% |  | 排ｶﾞｽ型(第1次) 山積0.45m3 2.9t吊 |  | MM090202062
円／供用日
R1t' | 普通作業員 |  |  | 普通作業員 |  | RR0102
|  | 8.25% |  |  |  | RR9102
円／人
R2t' | 運転手(特殊) |  |  | 運転手（特殊） |  | RR0114
|  | 6.74% |  |  |  | RR9114
円／人
R3t' | 土木一般世話役 |  |  | 土木一般世話役 |  | RR0125
|  | 4.90% |  |  |  | RR9125
円／人
R4t' | 特殊作業員 |  |  | 特殊作業員 |  | RR0101
|  | 3.17% |  |  |  | RR9101
円／人
Z1t' | 鉄筋ｺﾝｸﾘｰﾄ台付管 |  |  | 鉄筋コンクリート台付管(バイコン台付管) |  | T9999049
修正 |  | 63.61% |  | 管径４５０ｍｍ×長さ２５００ｍｍ |  | TZP93570011
円／m
Z2t' | 軽油 |  |  | 軽油 |  | TZJ6702002
|  | 1.97% |  |  |  | TZ096702002
円／L
| 積算単価 |  |  | 積算単価 |  | EP001
作業区分 =1 据付
管径 =4 350mm
費用の内訳 =1 全ての費用
【補正式】
P' ＝ P
［機械補正］ K1r K1t' Kr
×｛[────×──────]×─────
100 K1t K1r
［労務補正］ R1r R1t' R2r R2t' R3r R3t' R4r R4t' Rr
＋[────×──────＋────×──────＋────×──────＋────×──────]×────────────────
100 R1t 100 R2t 100 R3t 100 R4t R1r ＋ R2r ＋ R3r ＋ R4r
05-実施-林道-0000-当初
単価適用日/適用基準日 06年03月20日適用
|  |  | 施 工 内 訳 表 |  |  | 施工 第0-0052号内訳表
鉄筋ｺﾝｸﾘｰﾄ台付管 |  | SCB222850 |  |  |  | 1 m 当り
T6870
機械構成比： 5.61% 労務構成比： 28.36% 材料構成比： 66.03% 市場単価構成比： 0.00% | [5 empty] | 標準単価： 16，204
代 表 機 労 材 規 格 |  | 構成比 | 単価(魚沼① ) | 代 表 機 労 材 規 格(東京地区) | 単価(東京地区) | 備 考
［材料補正］ Z1r Z1t' Z2r Z2t' Zr
＋[────×──────＋────×──────]×─────────
100 Z1t 100 Z2t Z1r ＋ Z2r
［全体調整］ 100 - Kr - Rr - Zr
＋ ──────────────｝
100
05-実施-林道-0000-当初
単価適用日/適用基準日 06年03月20日適用
|  |  | 施 工 内 訳 表 |  |  | 施工 第0-0053号内訳表
鉄筋ｺﾝｸﾘｰﾄ台付管 |  | SCB222850 |  |  |  | 1 m 当り
T6874
機械構成比： 5.61% 労務構成比： 28.36% 材料構成比： 66.03% 市場単価構成比： 0.00% | [5 empty] | 標準単価： 16，204
代 表 機 労 材 規 格 |  | 構成比 | 単価(魚沼① ) | 代 表 機 労 材 規 格(東京地区) | 単価(東京地区) | 備 考
K1t' | ﾊﾞｯｸﾎｳ(ｸﾛｰﾗ)[標準･ｸﾚｰﾝ機能付き] |  |  | ﾊﾞｯｸﾎｳ(ｸﾛｰﾗ)[標準･ｸﾚｰﾝ機能付き] |  | MMJ0202062
| 排ｶﾞｽ型(第1次) 山積0.45m3 2.9t吊 | 4.56% |  | 排ｶﾞｽ型(第1次) 山積0.45m3 2.9t吊 |  | MM090202062
円／供用日
R1t' | 普通作業員 |  |  | 普通作業員 |  | RR0102
|  | 8.25% |  |  |  | RR9102
円／人
R2t' | 運転手(特殊) |  |  | 運転手（特殊） |  | RR0114
|  | 6.74% |  |  |  | RR9114
円／人
R3t' | 土木一般世話役 |  |  | 土木一般世話役 |  | RR0125
|  | 4.90% |  |  |  | RR9125
円／人
R4t' | 特殊作業員 |  |  | 特殊作業員 |  | RR0101
|  | 3.17% |  |  |  | RR9101
円／人
Z1t' | 鉄筋ｺﾝｸﾘｰﾄ台付管 |  |  | 鉄筋コンクリート台付管(バイコン台付管) |  | T9999049
修正 |  | 63.61% |  | 管径４５０ｍｍ×長さ２５００ｍｍ |  | TZP93570011
円／m
Z2t' | 軽油 |  |  | 軽油 |  | TZJ6702002
|  | 1.97% |  |  |  | TZ096702002
円／L
| 積算単価 |  |  | 積算単価 |  | EP001
作業区分 =1 据付
管径 =7 500mm
費用の内訳 =1 全ての費用
【補正式】
P' ＝ P
［機械補正］ K1r K1t' Kr
×｛[────×──────]×─────
100 K1t K1r
［労務補正］ R1r R1t' R2r R2t' R3r R3t' R4r R4t' Rr
＋[────×──────＋────×──────＋────×──────＋────×──────]×────────────────
100 R1t 100 R2t 100 R3t 100 R4t R1r ＋ R2r ＋ R3r ＋ R4r
05-実施-林道-0000-当初
単価適用日/適用基準日 06年03月20日適用
|  |  | 施 工 内 訳 表 |  |  | 施工 第0-0053号内訳表
鉄筋ｺﾝｸﾘｰﾄ台付管 |  | SCB222850 |  |  |  | 1 m 当り
T6874
機械構成比： 5.61% 労務構成比： 28.36% 材料構成比： 66.03% 市場単価構成比： 0.00% | [5 empty] | 標準単価： 16，204
代 表 機 労 材 規 格 |  | 構成比 | 単価(魚沼① ) | 代 表 機 労 材 規 格(東京地区) | 単価(東京地区) | 備 考
［材料補正］ Z1r Z1t' Z2r Z2t' Zr
＋[────×──────＋────×──────]×─────────
100 Z1t 100 Z2t Z1r ＋ Z2r
［全体調整］ 100 - Kr - Rr - Zr
＋ ──────────────｝
100
05-実施-林道-0000-当初
単価適用日/適用基準日 06年03月20日適用
|  |  | 施 工 内 訳 表 |  |  | 施工 第0-0059号内訳表
下層路盤(車道･路肩部) |  | SCB410030 |  |  |  | 1 m2 当り
ｱｽﾌｧﾙﾄ再生ｸﾗｯｼｬｰﾗﾝ ARC-40(RC混合)
機械構成比： 5.62% 労務構成比： 17.55% 材料構成比： 76.83% 市場単価構成比： 0.00% | [5 empty] | 標準単価： 1，996.2
代 表 機 労 材 規 格 |  | 構成比 | 単価(魚沼① ) | 代 表 機 労 材 規 格(東京地区) | 単価(東京地区) | 備 考
K1t' | ﾓｰﾀｸﾞﾚｰﾀﾞ[土工用･排ｶﾞｽ対策型(第2次)] |  |  | ﾓｰﾀｸﾞﾚｰﾀﾞ[土工用･排ｶﾞｽ対策型(第2次)] |  | MMJ0701015
| ﾌﾞﾚｰﾄﾞ幅3.1m | 2.25% |  | ﾌﾞﾚｰﾄﾞ幅3.1m |  | MM090701015
円／供用日
K2t' | ﾛｰﾄﾞﾛｰﾗ[ﾏｶﾀﾞﾑ･排ｶﾞｽ対策型(第2次)] |  |  | ﾛｰﾄﾞﾛｰﾗ[ﾏｶﾀﾞﾑ･排ｶﾞｽ対策型(第2次)] |  | MMJ0801009
| 運転質量10t 締固め幅2.1m | 1.78% |  | 運転質量10t 締固め幅2.1m |  | MM090801009
円／供用日
K3t' | ﾀｲﾔﾛｰﾗ[普通型] |  |  | タイヤローラ［普通型］ |  | TLC1060003
| 運転質量8~20t | 0.58% |  | 運転質量８～２０ｔ |  | TL091060003
円／日
R1t' | 運転手(特殊) |  |  | 運転手（特殊） |  | RR0114
|  | 8.09% |  |  |  | RR9114
円／人
R2t' | 特殊作業員 |  |  | 特殊作業員 |  | RR0101
|  | 2.83% |  |  |  | RR9101
円／人
R3t' | 普通作業員 |  |  | 普通作業員 |  | RR0102
|  | 2.68% |  |  |  | RR9102
円／人
R4t' | 土木一般世話役 |  |  | 土木一般世話役 |  | RR0125
|  | 0.79% |  |  |  | RR9125
円／人
Z1t' | ｱｽﾌｧﾙﾄ再生ｸﾗｯｼｬｰﾗﾝ ARC-40(RC混合) |  |  | クラッシャーラン |  | T2012
|  | 74.81% |  | Ｃ－４０ 全仕上り厚 ２５０ｍｍ |  | TZP91200031
円／式
Z2t' | 軽油 |  |  | 軽油 |  | TZJ6702002
|  | 1.66% |  |  |  | TZ096702002
円／L
| 積算単価 |  |  | 積算単価 |  | EP001
全仕上り厚(実数入力)(mm) =260 全仕上り厚(実数入力)(mm)
施工区分 =2 2層施工
材料 =8 ｱｽﾌｧﾙﾄ再生ｸﾗｯｼｬｰﾗﾝ ARC-40(RC混合)
費用の内訳 =1 全ての費用
05-実施-林道-0000-当初
単価適用日/適用基準日 06年03月20日適用
|  |  | 施 工 内 訳 表 |  |  | 施工 第0-0059号内訳表
下層路盤(車道･路肩部) |  | SCB410030 |  |  |  | 1 m2 当り
ｱｽﾌｧﾙﾄ再生ｸﾗｯｼｬｰﾗﾝ ARC-40(RC混合)
機械構成比： 5.62% 労務構成比： 17.55% 材料構成比： 76.83% 市場単価構成比： 0.00% | [5 empty] | 標準単価： 1，996.2
代 表 機 労 材 規 格 |  | 構成比 | 単価(魚沼① ) | 代 表 機 労 材 規 格(東京地区) | 単価(東京地区) | 備 考
【補正式】
P' ＝ P
［機械補正］ K1r K1t' K2r K2t' K3r K3t' Kr
×｛[────×──────＋────×──────＋────×──────]×────────────
100 K1t 100 K2t 100 K3t K1r ＋ K2r ＋ K3r
［労務補正］ R1r R1t' R2r R2t' R3r R3t' R4r R4t' Rr
＋[────×──────＋────×──────＋────×──────＋────×──────]×────────────────
100 R1t 100 R2t 100 R3t 100 R4t R1r ＋ R2r ＋ R3r ＋ R4r
［材料補正］ Z1r Z1t' Z2r Z2t' Zr
＋[────×──────＋────×──────]×─────────
100 Z1t 100 Z2t Z1r ＋ Z2r
［全体調整］ 100 - Kr - Rr - Zr
＋ ──────────────｝
100
05-実施-林道-0000-当初
単価適用日/適用基準日 06年03月20日適用
|  |  | 施 工 内 訳 表 |  |  | 施工 第0-0061号内訳表
舗装版切断 |  | SCB430510 |  |  |  | 1 m 当り
ｱｽﾌｧﾙﾄ舗装版
機械構成比： 6.05% 労務構成比： 55.50% 材料構成比： 38.45% 市場単価構成比： 0.00% | [5 empty] | 標準単価： 580.65
代 表 機 労 材 規 格 |  | 構成比 | 単価(魚沼① ) | 代 表 機 労 材 規 格(東京地区) | 単価(東京地区) | 備 考
K1t' | ｺﾝｸﾘｰﾄｶｯﾀ[ﾊﾞｷｭｰﾑ式･湿式] |  |  | ｺﾝｸﾘｰﾄｶｯﾀ[ﾊﾞｷｭｰﾑ式･湿式] |  | MMJ1161010
| 切削深20cm級 ﾌﾞﾚｰﾄﾞ径φ56cm | 4.09% |  | 切削深20cm級 ﾌﾞﾚｰﾄﾞ径φ56cm |  | MM091161010
円／供用日
R1t' | 特殊作業員 |  |  | 特殊作業員 |  | RR0101
|  | 19.28% |  |  |  | RR9101
円／人
R2t' | 土木一般世話役 |  |  | 土木一般世話役 |  | RR0125
|  | 9.90% |  |  |  | RR9125
円／人
R3t' | 普通作業員 |  |  | 普通作業員 |  | RR0102
|  | 8.33% |  |  |  | RR9102
円／人
Z1t' | ｺﾝｸﾘｰﾄｶｯﾀ (ﾌﾞﾚｰﾄﾞ) |  |  | コンクリートカッタ （ブレード） |  | TZJ6540003
| 径22ｲﾝﾁ | 35.21% |  | 径２２インチ |  | TZ096540003
円／枚
Z2t' | ｶﾞｿﾘﾝ |  |  | ガソリン |  | TZJ6704001
| ﾚｷﾞｭﾗｰ | 2.19% |  | レギュラー |  | TZ096704001
円／L
| 積算単価 |  |  | 積算単価 |  | EP001
舗装版種別 =1 ｱｽﾌｧﾙﾄ舗装版
ｱｽﾌｧﾙﾄ舗装版厚 =1 15cm以下
費用の内訳 =1 全ての費用
【補正式】
P' ＝ P
［機械補正］ K1r K1t' Kr
×｛[────×──────]×─────
100 K1t K1r
［労務補正］ R1r R1t' R2r R2t' R3r R3t' Rr
＋[────×──────＋────×──────＋────×──────]×────────────
100 R1t 100 R2t 100 R3t R1r ＋ R2r ＋ R3r
［材料補正］ Z1r Z1t' Z2r Z2t' Zr
＋[────×──────＋────×──────]×─────────
100 Z1t 100 Z2t Z1r ＋ Z2r
05-実施-林道-0000-当初
単価適用日/適用基準日 06年03月20日適用
|  |  | 施 工 内 訳 表 |  |  | 施工 第0-0061号内訳表
舗装版切断 |  | SCB430510 |  |  |  | 1 m 当り
ｱｽﾌｧﾙﾄ舗装版
機械構成比： 6.05% 労務構成比： 55.50% 材料構成比： 38.45% 市場単価構成比： 0.00% | [5 empty] | 標準単価： 580.65
代 表 機 労 材 規 格 |  | 構成比 | 単価(魚沼① ) | 代 表 機 労 材 規 格(東京地区) | 単価(東京地区) | 備 考
［全体調整］ 100 - Kr - Rr - Zr
＋ ──────────────｝
100
05-実施-林道-0000-当初
単価適用日/適用基準日 06年03月20日適用
|  |  | 施 工 内 訳 表 |  |  | 施工 第0-0062号内訳表
舗装版破砕積込(小規模土工) |  | SCB210720 |  |  |  | 1 m2 当り
機械構成比： 21.98% 労務構成比： 69.33% 材料構成比： 8.69% 市場単価構成比： 0.00% | [5 empty] | 標準単価： 1，587.7
代 表 機 労 材 規 格 |  | 構成比 | 単価(魚沼① ) | 代 表 機 労 材 規 格(東京地区) | 単価(東京地区) | 備 考
K1t' | 小型ﾊﾞｯｸﾎｳ(ｸﾛｰﾗ)[標準] |  |  | 小型ﾊﾞｯｸﾎｳ(ｸﾛｰﾗ)[標準] |  | MMJ0201034
| 排出ｶﾞｽ対策型(第2次基準) 山積0.13m3 | 21.98% |  | 排出ｶﾞｽ対策型(第2次基準) 山積0.13m3 |  | MM090201034
円／供用日
R1t' | 運転手(特殊) |  |  | 運転手（特殊） |  | RR0114
|  | 69.33% |  |  |  | RR9114
円／人
Z1t' | 軽油 |  |  | 軽油 |  | TZJ6702002
|  | 8.69% |  |  |  | TZ096702002
円／L
| 積算単価 |  |  | 積算単価 |  | EP001
費用の内訳 =1 全ての費用
【補正式】
P' ＝ P
［機械補正］ K1r K1t' Kr
×｛[────×──────]×─────
100 K1t K1r
［労務補正］ R1r R1t' Rr
＋[────×──────]×─────
100 R1t R1r
［材料補正］ Z1r Z1t' Zr
＋[────×──────]×─────
100 Z1t Z1r
［全体調整］ 100 - Kr - Rr - Zr
＋ ──────────────｝
100
05-実施-林道-0000-当初
単価適用日/適用基準日 06年03月20日適用
|  |  | 施 工 内 訳 表 |  |  | 施工 第0-0063号内訳表
殻運搬 |  | SCB227010 |  |  |  | 1 m3 当り
機械構成比： 19.19% 労務構成比： 71.06% 材料構成比： 9.75% 市場単価構成比： 0.00% | [5 empty] | 標準単価： 5，791.4
代 表 機 労 材 規 格 |  | 構成比 | 単価(魚沼① ) | 代 表 機 労 材 規 格(東京地区) | 単価(東京地区) | 備 考
K1t' | ﾀﾞﾝﾌﾟﾄﾗｯｸ[ｵﾝﾛｰﾄﾞ･ﾃﾞｨｰｾﾞﾙ] |  |  | ﾀﾞﾝﾌﾟﾄﾗｯｸ[ｵﾝﾛｰﾄﾞ･ﾃﾞｨｰｾﾞﾙ] |  | MPM03010010
| 2t積級(ﾀｲﾔ損耗費及び補修費(良好)含む) | 19.19% |  | 2t積級(ﾀｲﾔ損耗費及び補修費(良好)含む) |  | MPM93010010
円／供用日
R1t' | 運転手(一般) |  |  | 運転手（一般） |  | RR0115
|  | 71.06% |  |  |  | RR9115
円／人
Z1t' | 軽油 |  |  | 軽油 |  | TZJ6702002
|  | 9.75% |  |  |  | TZ096702002
円／L
| 積算単価 |  |  | 積算単価 |  | EP001
殻発生作業 =3 舗装版破砕
積込工法区分 =4 機械積込(小規模土工)
DID区間の有無 =1 無し
運搬距離(km)(DID区間無) =10 9.0km以下
費用の内訳 =1 全ての費用
【補正式】
P' ＝ P
［機械補正］ K1r K1t' Kr
×｛[────×──────]×─────
100 K1t K1r
［労務補正］ R1r R1t' Rr
＋[────×──────]×─────
100 R1t R1r
［材料補正］ Z1r Z1t' Zr
＋[────×──────]×─────
100 Z1t Z1r
［全体調整］ 100 - Kr - Rr - Zr
＋ ──────────────｝
100
05-実施-林道-0000-当初
単価適用日/適用基準日 06年03月20日適用
|  |  | 施 工 内 訳 表 |  |  | 施工 第0-0064号内訳表
掘削 |  | SCB210100 |  |  |  | 1 m3 当り
機械構成比： 21.98% 労務構成比： 69.33% 材料構成比： 8.69% 市場単価構成比： 0.00% | [5 empty] | 標準単価： 2，434.5
代 表 機 労 材 規 格 |  | 構成比 | 単価(魚沼① ) | 代 表 機 労 材 規 格(東京地区) | 単価(東京地区) | 備 考
K1t' | 小型ﾊﾞｯｸﾎｳ(ｸﾛｰﾗ)[標準] |  |  | 小型ﾊﾞｯｸﾎｳ(ｸﾛｰﾗ)[標準] |  | MMJ0201034
| 排出ｶﾞｽ対策型(第2次基準) 山積0.13m3 | 21.98% |  | 排出ｶﾞｽ対策型(第2次基準) 山積0.13m3 |  | MM090201034
円／供用日
R1t' | 運転手(特殊) |  |  | 運転手（特殊） |  | RR0114
|  | 69.33% |  |  |  | RR9114
円／人
Z1t' | 軽油 |  |  | 軽油 |  | TZJ6702002
|  | 8.69% |  |  |  | TZ096702002
円／L
| 積算単価 |  |  | 積算単価 |  | EP001
土質 =1 土砂
施工方法 =5 上記以外(小規模)
施工数量 =8 小規模(標準以外)
【補正式】
P' ＝ P
［機械補正］ K1r K1t' Kr
×｛[────×──────]×─────
100 K1t K1r
［労務補正］ R1r R1t' Rr
＋[────×──────]×─────
100 R1t R1r
［材料補正］ Z1r Z1t' Zr
＋[────×──────]×─────
100 Z1t Z1r
［全体調整］ 100 - Kr - Rr - Zr
＋ ──────────────｝
100
05-実施-林道-0000-当初
単価適用日/適用基準日 06年03月20日適用
|  |  | 施 工 内 訳 表 |  |  | 施工 第0-0065号内訳表
路床盛土 |  | SCB210520 |  |  |  | 1 m3 当り
機械構成比： 0.86% 労務構成比： 98.84% 材料構成比： 0.30% 市場単価構成比： 0.00% | [5 empty] | 標準単価： 6，020.3
代 表 機 労 材 規 格 |  | 構成比 | 単価(魚沼① ) | 代 表 機 労 材 規 格(東京地区) | 単価(東京地区) | 備 考
K1t' | 振動ﾛｰﾗ(舗装用)[ﾊﾝﾄﾞｶﾞｲﾄﾞ式] |  |  | 振動ローラ（舗装用）［ハンドガイド式］ |  | TLC1070002
| 運転質量0.8~1.1t | 0.86% |  | 運転質量０．８～１．１ｔ |  | TL091070002
円／日
R1t' | 普通作業員 |  |  | 普通作業員 |  | RR0102
|  | 88.92% |  |  |  | RR9102
円／人
R2t' | 特殊作業員 |  |  | 特殊作業員 |  | RR0101
|  | 9.92% |  |  |  | RR9101
円／人
Z1t' | 軽油 |  |  | 軽油 |  | TZJ6702002
|  | 0.30% |  |  |  | TZ096702002
円／L
| 積算単価 |  |  | 積算単価 |  | EP001
施工幅員 =1 2.5m未満
【補正式】
P' ＝ P
［機械補正］ K1r K1t' Kr
×｛[────×──────]×─────
100 K1t K1r
［労務補正］ R1r R1t' R2r R2t' Rr
＋[────×──────＋────×──────]×─────────
100 R1t 100 R2t R1r ＋ R2r
［材料補正］ Z1r Z1t' Zr
＋[────×──────]×─────
100 Z1t Z1r
［全体調整］ 100 - Kr - Rr - Zr
＋ ──────────────｝
100
05-実施-林道-0000-当初
単価適用日/適用基準日 06年03月20日適用
|  |  | 施 工 内 訳 表 |  |  | 施工 第0-0066号内訳表
土砂等運搬 |  | SCB210110 |  |  |  | 1 m3 当り
機械構成比： 19.19% 労務構成比： 71.06% 材料構成比： 9.75% 市場単価構成比： 0.00% | [5 empty] | 標準単価： 4，454.9
代 表 機 労 材 規 格 |  | 構成比 | 単価(魚沼① ) | 代 表 機 労 材 規 格(東京地区) | 単価(東京地区) | 備 考
K1t' | ﾀﾞﾝﾌﾟﾄﾗｯｸ[ｵﾝﾛｰﾄﾞ･ﾃﾞｨｰｾﾞﾙ] |  |  | ﾀﾞﾝﾌﾟﾄﾗｯｸ[ｵﾝﾛｰﾄﾞ･ﾃﾞｨｰｾﾞﾙ] |  | MPM03010010
| 2t積級(ﾀｲﾔ損耗費及び補修費(良好)含む) | 19.19% |  | 2t積級(ﾀｲﾔ損耗費及び補修費(良好)含む) |  | MPM93010010
円／供用日
R1t' | 運転手(一般) |  |  | 運転手（一般） |  | RR0115
|  | 71.06% |  |  |  | RR9115
円／人
Z1t' | 軽油 |  |  | 軽油 |  | TZJ6702002
|  | 9.75% |  |  |  | TZ096702002
円／L
| 積算単価 |  |  | 積算単価 |  | EP001
土砂等発生現場 =2 小規模
積込機種･規格 =6 ﾊﾞｯｸﾎｳ山積0.13m3(平積0.1m3)
土質 =1 土砂(岩塊･玉石混り土含む)
DID区間の有無 =1 無し
運搬距離(km)(DID区間無) =10 9.0km以下
【補正式】
P' ＝ P
［機械補正］ K1r K1t' Kr
×｛[────×──────]×─────
100 K1t K1r
［労務補正］ R1r R1t' Rr
＋[────×──────]×─────
100 R1t R1r
［材料補正］ Z1r Z1t' Zr
＋[────×──────]×─────
100 Z1t Z1r
［全体調整］ 100 - Kr - Rr - Zr
＋ ──────────────｝
100
05-実施-林道-0000-当初
単価適用日/適用基準日 06年03月20日適用
|  |  | 施 工 内 訳 表 |  |  | 施工 第0-0067号内訳表
下層路盤(歩道部) |  | SCB410031 |  |  |  | 1 m2 当り
ｱｽﾌｧﾙﾄ再生ｸﾗｯｼｬｰﾗﾝ ARC-40(RC混合)
機械構成比： 5.91% 労務構成比： 71.41% 材料構成比： 22.68% 市場単価構成比： 0.00% | [5 empty] | 標準単価： 746.24
代 表 機 労 材 規 格 |  | 構成比 | 単価(魚沼① ) | 代 表 機 労 材 規 格(東京地区) | 単価(東京地区) | 備 考
K1t' | 小型ﾊﾞｯｸﾎｳ(ｸﾛｰﾗ)[標準] |  |  | 小型バックホウ（クローラ）［標準］ |  | TLC1011002
| 山積0.11m3(平積0.08m3) | 3.06% |  | 山積０．１１ｍ３（平積０．０８ｍ３） |  | TL091011002
円／日
K2t' | 振動ﾛｰﾗ(舗装用)[搭乗･ｺﾝﾊﾞｲﾝﾄﾞ式] |  |  | 振動ローラ（舗装用）［搭乗・ｺﾝﾊﾞｲﾝﾄﾞ式］ |  | TLC1070011
| 運転質量3~4t | 2.68% |  | 運転質量３～４ｔ |  | TL091070011
円／日
R1t' | 普通作業員 |  |  | 普通作業員 |  | RR0102
|  | 29.93% |  |  |  | RR9102
円／人
R2t' | 運転手(特殊) |  |  | 運転手（特殊） |  | RR0114
|  | 25.29% |  |  |  | RR9114
円／人
R3t' | 特殊作業員 |  |  | 特殊作業員 |  | RR0101
|  | 14.12% |  |  |  | RR9101
円／人
Z1t' | ｱｽﾌｧﾙﾄ再生ｸﾗｯｼｬｰﾗﾝ ARC-40(RC混合) |  |  | 再生クラッシャーラン |  | T2012
|  | 20.42% |  | ＲＣ－４０ 全仕上り厚 １００ｍｍ |  | TZP91220030
円／式
Z2t' | 軽油 |  |  | 軽油 |  | TZJ6702002
|  | 2.20% |  |  |  | TZ096702002
円／L
| 積算単価 |  |  | 積算単価 |  | EP001
全仕上り厚(実数入力)(mm) =200 全仕上り厚(実数入力)(mm)
施工区分 =1 1層施工
材料 =8 ｱｽﾌｧﾙﾄ再生ｸﾗｯｼｬｰﾗﾝ ARC-40(RC混合)
費用の内訳 =1 全ての費用
【補正式】
P' ＝ P
［機械補正］ K1r K1t' K2r K2t' Kr
×｛[────×──────＋────×──────]×─────────
100 K1t 100 K2t K1r ＋ K2r
05-実施-林道-0000-当初
単価適用日/適用基準日 06年03月20日適用
|  |  | 施 工 内 訳 表 |  |  | 施工 第0-0067号内訳表
下層路盤(歩道部) |  | SCB410031 |  |  |  | 1 m2 当り
ｱｽﾌｧﾙﾄ再生ｸﾗｯｼｬｰﾗﾝ ARC-40(RC混合)
機械構成比： 5.91% 労務構成比： 71.41% 材料構成比： 22.68% 市場単価構成比： 0.00% | [5 empty] | 標準単価： 746.24
代 表 機 労 材 規 格 |  | 構成比 | 単価(魚沼① ) | 代 表 機 労 材 規 格(東京地区) | 単価(東京地区) | 備 考
［労務補正］ R1r R1t' R2r R2t' R3r R3t' Rr
＋[────×──────＋────×──────＋────×──────]×────────────
100 R1t 100 R2t 100 R3t R1r ＋ R2r ＋ R3r
［材料補正］ Z1r Z1t' Z2r Z2t' Zr
＋[────×──────＋────×──────]×─────────
100 Z1t 100 Z2t Z1r ＋ Z2r
［全体調整］ 100 - Kr - Rr - Zr
＋ ──────────────｝
100
05-実施-林道-0000-当初
単価適用日/適用基準日 06年03月20日適用
|  |  | 施 工 内 訳 表 |  |  | 施工 第0-0068号内訳表
上層路盤(歩道部) |  | SCB410041 |  |  |  | 1 m2 当り
粒度調整砕石 M-40
機械構成比： 5.11% 労務構成比： 61.70% 材料構成比： 33.19% 市場単価構成比： 0.00% | [5 empty] | 標準単価： 1，727.4
代 表 機 労 材 規 格 |  | 構成比 | 単価(魚沼① ) | 代 表 機 労 材 規 格(東京地区) | 単価(東京地区) | 備 考
K1t' | 小型ﾊﾞｯｸﾎｳ(ｸﾛｰﾗ)[標準] |  |  | 小型バックホウ（クローラ）［標準］ |  | TLC1011002
| 山積0.11m3(平積0.08m3) | 2.65% |  | 山積０．１１ｍ３（平積０．０８ｍ３） |  | TL091011002
円／日
K2t' | 振動ﾛｰﾗ(舗装用)[搭乗･ｺﾝﾊﾞｲﾝﾄﾞ式] |  |  | 振動ローラ（舗装用）［搭乗・ｺﾝﾊﾞｲﾝﾄﾞ式］ |  | TLC1070011
| 運転質量3~4t | 2.32% |  | 運転質量３～４ｔ |  | TL091070011
円／日
R1t' | 普通作業員 |  |  | 普通作業員 |  | RR0102
|  | 25.87% |  |  |  | RR9102
円／人
R2t' | 運転手(特殊) |  |  | 運転手（特殊） |  | RR0114
|  | 21.85% |  |  |  | RR9114
円／人
R3t' | 特殊作業員 |  |  | 特殊作業員 |  | RR0101
|  | 12.19% |  |  |  | RR9101
円／人
Z1t' | 粒度調整砕石 40mm |  |  | 再生粒度調整砕石 |  | TZJ2124003
|  | 31.24% |  | ＲＭ－３０ 全仕上り厚 ２５０ｍｍ |  | TZP91250021
円／式
Z2t' | 軽油 |  |  | 軽油 |  | TZJ6702002
|  | 1.90% |  |  |  | TZ096702002
円／L
| 積算単価 |  |  | 積算単価 |  | EP001
全仕上り厚(実数入力)(mm) =170 全仕上り厚(実数入力)(mm)
施工区分 =2 2層施工
材料 =6 粒度調整砕石 M-40
費用の内訳 =1 全ての費用
【補正式】
P' ＝ P
［機械補正］ K1r K1t' K2r K2t' Kr
×｛[────×──────＋────×──────]×─────────
100 K1t 100 K2t K1r ＋ K2r
05-実施-林道-0000-当初
単価適用日/適用基準日 06年03月20日適用
|  |  | 施 工 内 訳 表 |  |  | 施工 第0-0068号内訳表
上層路盤(歩道部) |  | SCB410041 |  |  |  | 1 m2 当り
粒度調整砕石 M-40
機械構成比： 5.11% 労務構成比： 61.70% 材料構成比： 33.19% 市場単価構成比： 0.00% | [5 empty] | 標準単価： 1，727.4
代 表 機 労 材 規 格 |  | 構成比 | 単価(魚沼① ) | 代 表 機 労 材 規 格(東京地区) | 単価(東京地区) | 備 考
［労務補正］ R1r R1t' R2r R2t' R3r R3t' Rr
＋[────×──────＋────×──────＋────×──────]×────────────
100 R1t 100 R2t 100 R3t R1r ＋ R2r ＋ R3r
［材料補正］ Z1r Z1t' Z2r Z2t' Zr
＋[────×──────＋────×──────]×─────────
100 Z1t 100 Z2t Z1r ＋ Z2r
［全体調整］ 100 - Kr - Rr - Zr
＋ ──────────────｝
100
05-実施-林道-0000-当初
単価適用日/適用基準日 06年03月20日適用
|  |  | 施 工 内 訳 表 |  |  | 施工 第0-0069号内訳表
表層(車道･路肩部) |  | SCB410260 |  |  |  | 1 m2 当り
平均幅員1.4m未満(仕上厚50mm以下) ②粗粒度ｱｽｺﾝ(20)
機械構成比： 0.49% 労務構成比： 45.53% 材料構成比： 53.98% 市場単価構成比： 0.00% | [5 empty] | 標準単価： 2，272.7
代 表 機 労 材 規 格 |  | 構成比 | 単価(魚沼① ) | 代 表 機 労 材 規 格(東京地区) | 単価(東京地区) | 備 考
K1t' | 振動ﾛｰﾗ(舗装用)[ﾊﾝﾄﾞｶﾞｲﾄﾞ式] |  |  | 振動ﾛｰﾗ(舗装用)[ﾊﾝﾄﾞｶﾞｲﾄﾞ式] |  | MMJ0804001
| 運転質量0.5~0.6t | 0.30% |  | 運転質量0.5~0.6t |  | MM090804001
円／供用日
K2t' | 振動ｺﾝﾊﾟｸﾀ[前進型] |  |  | 振動ｺﾝﾊﾟｸﾀ[前進型] |  | MMJ0807001
| 機械質量40~60kg | 0.17% |  | 機械質量40~60kg |  | MM090807001
円／供用日
R1t' | 特殊作業員 |  |  | 特殊作業員 |  | RR0101
|  | 22.61% |  |  |  | RR9101
円／人
R2t' | 普通作業員 |  |  | 普通作業員 |  | RR0102
|  | 15.69% |  |  |  | RR9102
円／人
R3t' | 土木一般世話役 |  |  | 土木一般世話役 |  | RR0125
|  | 4.66% |  |  |  | RR9125
円／人
Z1t' | ②粗粒度ｱｽｺﾝ(20) |  |  | アスファルト混合物 |  | TZJ4100002
|  | 53.72% |  | 密粒度（２０） 平均仕上り厚５０ｍｍ |  | TZP91000030
円／式
Z2t' | ｶﾞｿﾘﾝ |  |  | ガソリン |  | TZJ6704001
| ﾚｷﾞｭﾗｰ | 0.21% |  | レギュラー |  | TZ096704001
円／L
Z3t' | 軽油 |  |  | 軽油 |  | TZJ6702002
|  | 0.04% |  |  |  | TZ096702002
円／L
| 積算単価 |  |  | 積算単価 |  | EP001
平均幅員 =1 1.4m未満(仕上厚50mm以下)
1層当平均仕上厚 50mm以下(mm) =50 1層当平均仕上厚 50mm以下(mm)
材料 =9 ②粗粒度ｱｽｺﾝ(20)
瀝青材料種類 =5 無し
費用の内訳 =1 全ての費用
【補正式】
P' ＝ P
05-実施-林道-0000-当初
単価適用日/適用基準日 06年03月20日適用
|  |  | 施 工 内 訳 表 |  |  | 施工 第0-0069号内訳表
表層(車道･路肩部) |  | SCB410260 |  |  |  | 1 m2 当り
平均幅員1.4m未満(仕上厚50mm以下) ②粗粒度ｱｽｺﾝ(20)
機械構成比： 0.49% 労務構成比： 45.53% 材料構成比： 53.98% 市場単価構成比： 0.00% | [5 empty] | 標準単価： 2，272.7
代 表 機 労 材 規 格 |  | 構成比 | 単価(魚沼① ) | 代 表 機 労 材 規 格(東京地区) | 単価(東京地区) | 備 考
［機械補正］ K1r K1t' K2r K2t' Kr
×｛[────×──────＋────×──────]×─────────
100 K1t 100 K2t K1r ＋ K2r
［労務補正］ R1r R1t' R2r R2t' R3r R3t' Rr
＋[────×──────＋────×──────＋────×──────]×────────────
100 R1t 100 R2t 100 R3t R1r ＋ R2r ＋ R3r
［材料補正］ Z1r Z1t' Z2r Z2t' Z3r Z3t' Zr
＋[────×──────＋────×──────＋────×──────]×────────────
100 Z1t 100 Z2t 100 Z3t Z1r ＋ Z2r ＋ Z3r
［全体調整］ 100 - Kr - Rr - Zr
＋ ──────────────｝
100
05-実施-林道-0000-当初
単価適用日/適用基準日 06年03月20日適用
|  |  | 施 工 内 訳 表 |  |  | 施工 第0-0070号内訳表
舗装版破砕 |  | SCB430310 |  |  |  | 1 m2 当り
ｱｽﾌｧﾙﾄ舗装版
機械構成比： 32.31% 労務構成比： 60.10% 材料構成比： 7.59% 市場単価構成比： 0.00% | [5 empty] | 標準単価： 556.59
代 表 機 労 材 規 格 |  | 構成比 | 単価(魚沼① ) | 代 表 機 労 材 規 格(東京地区) | 単価(東京地区) | 備 考
K1t' | ｺﾝｸﾘｰﾄ圧砕装置(大割機) |  |  | ｺﾝｸﾘｰﾄ圧砕装置(大割機) |  | MMJ0907002
| 開口幅735~850mm破砕力550~980kN | 23.02% |  | 開口幅735~850mm破砕力550~980kN |  | MM090907002
円／供用日
K2t' | ﾊﾞｯｸﾎｳ(ｸﾛｰﾗ)[標準] |  |  | バックホウ（クローラ）［標準］ |  | TLC1010003
| 山積0.45m3(平積0.35m3) | 9.29% |  | 山積０．４５ｍ３（平積０．３５ｍ３） |  | TL091010003
円／日
R1t' | 運転手(特殊) |  |  | 運転手（特殊） |  | RR0114
|  | 26.80% |  |  |  | RR9114
円／人
R2t' | 普通作業員 |  |  | 普通作業員 |  | RR0102
|  | 23.59% |  |  |  | RR9102
円／人
R3t' | 土木一般世話役 |  |  | 土木一般世話役 |  | RR0125
|  | 9.71% |  |  |  | RR9125
円／人
Z1t' | 軽油 |  |  | 軽油 |  | TZJ6702002
|  | 7.59% |  |  |  | TZ096702002
円／L
| 積算単価 |  |  | 積算単価 |  | EP001
舗装版種別 =1 ｱｽﾌｧﾙﾄ舗装版
障害等の有無 =1 無し
騒音振動対策 =2 必要
舗装版厚 =3 15cm以下
積込作業の有無 =1 有り
費用の内訳 =1 全ての費用
【補正式】
P' ＝ P
［機械補正］ K1r K1t' K2r K2t' Kr
×｛[────×──────＋────×──────]×─────────
100 K1t 100 K2t K1r ＋ K2r
［労務補正］ R1r R1t' R2r R2t' R3r R3t' Rr
＋[────×──────＋────×──────＋────×──────]×────────────
100 R1t 100 R2t 100 R3t R1r ＋ R2r ＋ R3r
05-実施-林道-0000-当初
単価適用日/適用基準日 06年03月20日適用
|  |  | 施 工 内 訳 表 |  |  | 施工 第0-0070号内訳表
舗装版破砕 |  | SCB430310 |  |  |  | 1 m2 当り
ｱｽﾌｧﾙﾄ舗装版
機械構成比： 32.31% 労務構成比： 60.10% 材料構成比： 7.59% 市場単価構成比： 0.00% | [5 empty] | 標準単価： 556.59
代 表 機 労 材 規 格 |  | 構成比 | 単価(魚沼① ) | 代 表 機 労 材 規 格(東京地区) | 単価(東京地区) | 備 考
［材料補正］ Z1r Z1t' Zr
＋[────×──────]×─────
100 Z1t Z1r
［全体調整］ 100 - Kr - Rr - Zr
＋ ──────────────｝
100
05-実施-林道-0000-当初
単価適用日/適用基準日 06年03月20日適用
|  |  | 施 工 内 訳 表 |  |  | 施工 第0-0071号内訳表
殻運搬 |  | SCB227010 |  |  |  | 1 m3 当り
機械構成比： 45.57% 労務構成比： 37.51% 材料構成比： 16.92% 市場単価構成比： 0.00% | [5 empty] | 標準単価： 2，266.8
代 表 機 労 材 規 格 |  | 構成比 | 単価(魚沼① ) | 代 表 機 労 材 規 格(東京地区) | 単価(東京地区) | 備 考
K1t' | ﾀﾞﾝﾌﾟﾄﾗｯｸ[ｵﾝﾛｰﾄﾞ･ﾃﾞｨｰｾﾞﾙ] |  |  | ﾀﾞﾝﾌﾟﾄﾗｯｸ[ｵﾝﾛｰﾄﾞ･ﾃﾞｨｰｾﾞﾙ] |  | MPM03010050
| 10t積級(ﾀｲﾔ損耗費及び補修費(良好)含む) | 45.57% |  | 10t積級(ﾀｲﾔ損耗費及び補修費(良好)含む) |  | MPM93010050
円／供用日
R1t' | 運転手(一般) |  |  | 運転手（一般） |  | RR0115
|  | 37.51% |  |  |  | RR9115
円／人
Z1t' | 軽油 |  |  | 軽油 |  | TZJ6702002
|  | 16.92% |  |  |  | TZ096702002
円／L
| 積算単価 |  |  | 積算単価 |  | EP001
殻発生作業 =3 舗装版破砕
積込工法区分 =2 機械(対策不要厚15cm超)又は必要
DID区間の有無 =1 無し
運搬距離(km)(DID区間無) =9 10.0km以下
費用の内訳 =1 全ての費用
【補正式】
P' ＝ P
［機械補正］ K1r K1t' Kr
×｛[────×──────]×─────
100 K1t K1r
［労務補正］ R1r R1t' Rr
＋[────×──────]×─────
100 R1t R1r
［材料補正］ Z1r Z1t' Zr
＋[────×──────]×─────
100 Z1t Z1r
［全体調整］ 100 - Kr - Rr - Zr
＋ ──────────────｝
100
05-実施-林道-0000-当初
単価適用日/適用基準日 06年03月20日適用
|  |  | 施 工 内 訳 表 |  |  | 施工 第0-0072号内訳表
不陸整正 |  | SCB410010 |  |  |  | 1 m2 当り
補足材料無し
機械構成比： 24.18% 労務構成比： 67.12% 材料構成比： 8.70% 市場単価構成比： 0.00% | [5 empty] | 標準単価： 118.19
代 表 機 労 材 規 格 |  | 構成比 | 単価(魚沼① ) | 代 表 機 労 材 規 格(東京地区) | 単価(東京地区) | 備 考
K1t' | ﾓｰﾀｸﾞﾚｰﾀﾞ[土工用･排ｶﾞｽ対策型(第2次)] |  |  | ﾓｰﾀｸﾞﾚｰﾀﾞ[土工用･排ｶﾞｽ対策型(第2次)] |  | MMJ0701015
| ﾌﾞﾚｰﾄﾞ幅3.1m | 11.79% |  | ﾌﾞﾚｰﾄﾞ幅3.1m |  | MM090701015
円／供用日
K2t' | ﾛｰﾄﾞﾛｰﾗ[ﾏｶﾀﾞﾑ･排ｶﾞｽ対策型(第2次)] |  |  | ﾛｰﾄﾞﾛｰﾗ[ﾏｶﾀﾞﾑ･排ｶﾞｽ対策型(第2次)] |  | MMJ0801009
| 運転質量10t 締固め幅2.1m | 9.34% |  | 運転質量10t 締固め幅2.1m |  | MM090801009
円／供用日
K3t' | ﾀｲﾔﾛｰﾗ[普通型] |  |  | タイヤローラ［普通型］ |  | TLC1060003
| 運転質量8~20t | 3.05% |  | 運転質量８～２０ｔ |  | TL091060003
円／日
R1t' | 運転手(特殊) |  |  | 運転手（特殊） |  | RR0114
|  | 42.41% |  |  |  | RR9114
円／人
R2t' | 特殊作業員 |  |  | 特殊作業員 |  | RR0101
|  | 13.04% |  |  |  | RR9101
円／人
R3t' | 普通作業員 |  |  | 普通作業員 |  | RR0102
|  | 9.43% |  |  |  | RR9102
円／人
R4t' | 土木一般世話役 |  |  | 土木一般世話役 |  | RR0125
|  | 2.24% |  |  |  | RR9125
円／人
Z1t' | 軽油 |  |  | 軽油 |  | TZJ6702002
|  | 8.70% |  |  |  | TZ096702002
円／L
| 積算単価 |  |  | 積算単価 |  | EP001
補足材料の有無 =1 無し
費用の内訳 =1 全ての費用
【補正式】
P' ＝ P
［機械補正］ K1r K1t' K2r K2t' K3r K3t' Kr
×｛[────×──────＋────×──────＋────×──────]×────────────
100 K1t 100 K2t 100 K3t K1r ＋ K2r ＋ K3r
05-実施-林道-0000-当初
単価適用日/適用基準日 06年03月20日適用
|  |  | 施 工 内 訳 表 |  |  | 施工 第0-0072号内訳表
不陸整正 |  | SCB410010 |  |  |  | 1 m2 当り
補足材料無し
機械構成比： 24.18% 労務構成比： 67.12% 材料構成比： 8.70% 市場単価構成比： 0.00% | [5 empty] | 標準単価： 118.19
代 表 機 労 材 規 格 |  | 構成比 | 単価(魚沼① ) | 代 表 機 労 材 規 格(東京地区) | 単価(東京地区) | 備 考
［労務補正］ R1r R1t' R2r R2t' R3r R3t' R4r R4t' Rr
＋[────×──────＋────×──────＋────×──────＋────×──────]×────────────────
100 R1t 100 R2t 100 R3t 100 R4t R1r ＋ R2r ＋ R3r ＋ R4r
［材料補正］ Z1r Z1t' Zr
＋[────×──────]×─────
100 Z1t Z1r
［全体調整］ 100 - Kr - Rr - Zr
＋ ──────────────｝
100
05-実施-林道-0000-当初
単価適用日/適用基準日 06年03月20日適用
|  |  | 施 工 内 訳 表 |  |  | 施工 第0-0073号内訳表
基層(車道･路肩部) |  | SCB410240 |  |  |  | 1 m2 当り
平均幅員3.0m超 ②粗粒度ｱｽｺﾝ(20)
機械構成比： 1.82% 労務構成比： 11.83% 材料構成比： 86.35% 市場単価構成比： 0.00% | [5 empty] | 標準単価： 1，372.7
代 表 機 労 材 規 格 |  | 構成比 | 単価(魚沼① ) | 代 表 機 労 材 規 格(東京地区) | 単価(東京地区) | 備 考
K1t' | ｱｽﾌｧﾙﾄﾌｨﾆｯｼｬ |  |  | アスファルトフィニッシャ |  | TLC1210002
| [ﾎｲｰﾙ型]舗装幅2.3~6.0m | 1.16% |  | ［ホイール型］舗装幅２．３～６．０ｍ |  | TL091210002
円／日
K2t' | ﾀｲﾔﾛｰﾗ[普通型] |  |  | タイヤローラ［普通型］ |  | TLC1060003
| 運転質量8~20t | 0.18% |  | 運転質量８～２０ｔ |  | TL091060003
円／日
K3t' | ﾛｰﾄﾞﾛｰﾗ[ﾏｶﾀﾞﾑ] |  |  | ロードローラ［マカダム］ |  | TLC1050002
| 運転質量10~12t | 0.18% |  | 運転質量１０～１２ｔ |  | TL091050002
円／日
R1t' | 普通作業員 |  |  | 普通作業員 |  | RR0102
|  | 4.23% |  |  |  | RR9102
円／人
R2t' | 特殊作業員 |  |  | 特殊作業員 |  | RR0101
|  | 2.43% |  |  |  | RR9101
円／人
R3t' | 運転手(特殊) |  |  | 運転手（特殊） |  | RR0114
|  | 2.37% |  |  |  | RR9114
円／人
R4t' | 土木一般世話役 |  |  | 土木一般世話役 |  | RR0125
|  | 0.83% |  |  |  | RR9125
円／人
Z1t' | ②粗粒度ｱｽｺﾝ(20) |  |  | 再生アスファルト混合物 |  | TZJ4100002
|  | 76.99% |  | 再生粗粒度（２０） 平均仕上厚５０ｍｍ |  | TZP91010020
円／式
Z2t' | ｱｽﾌｧﾙﾄ乳剤 |  |  | アスファルト乳剤 |  | TZJ4130002
| PK-3 ﾌﾟﾗｲﾑｺｰﾄ用 | 8.58% |  | ＰＫ－３ プライムコート用 |  | TZ094130002
円／L
Z3t' | 軽油 |  |  | 軽油 |  | TZJ6702002
|  | 0.65% |  |  |  | TZ096702002
円／L
| 積算単価 |  |  | 積算単価 |  | EP001
平均幅員 =4 3.0m超
1層当平均仕上厚 70mm以下(mm) =50 1層当平均仕上厚 70mm以下(mm)
材料 =9 ②粗粒度ｱｽｺﾝ(20)
05-実施-林道-0000-当初
単価適用日/適用基準日 06年03月20日適用
|  |  | 施 工 内 訳 表 |  |  | 施工 第0-0073号内訳表
基層(車道･路肩部) |  | SCB410240 |  |  |  | 1 m2 当り
平均幅員3.0m超 ②粗粒度ｱｽｺﾝ(20)
機械構成比： 1.82% 労務構成比： 11.83% 材料構成比： 86.35% 市場単価構成比： 0.00% | [5 empty] | 標準単価： 1，372.7
代 表 機 労 材 規 格 |  | 構成比 | 単価(魚沼① ) | 代 表 機 労 材 規 格(東京地区) | 単価(東京地区) | 備 考
瀝青材料種類 =2 ﾌﾟﾗｲﾑｺｰﾄ PK-3
費用の内訳 =1 全ての費用
【補正式】
P' ＝ P
［機械補正］ K1r K1t' K2r K2t' K3r K3t' Kr
×｛[────×──────＋────×──────＋────×──────]×────────────
100 K1t 100 K2t 100 K3t K1r ＋ K2r ＋ K3r
［労務補正］ R1r R1t' R2r R2t' R3r R3t' R4r R4t' Rr
＋[────×──────＋────×──────＋────×──────＋────×──────]×────────────────
100 R1t 100 R2t 100 R3t 100 R4t R1r ＋ R2r ＋ R3r ＋ R4r
［材料補正］ Z1r Z1t' Z2r Z2t' Z3r Z3t' Zr
＋[────×──────＋────×──────＋────×──────]×────────────
100 Z1t 100 Z2t 100 Z3t Z1r ＋ Z2r ＋ Z3r
［全体調整］ 100 - Kr - Rr - Zr
＋ ──────────────｝
100
05-実施-林道-0000-当初
単価適用日/適用基準日 06年03月20日適用
|  |  | 施 工 内 訳 表 |  |  | 施工 第0-0074号内訳表
表層(車道･路肩部) |  | SCB410260 |  |  |  | 1 m2 当り
平均幅員3.0m超 ⑤密粒度ｱｽｺﾝ(新20FH)
機械構成比： 1.71% 労務構成比： 11.14% 材料構成比： 87.15% 市場単価構成比： 0.00% | [5 empty] | 標準単価： 1，458.6
代 表 機 労 材 規 格 |  | 構成比 | 単価(魚沼① ) | 代 表 機 労 材 規 格(東京地区) | 単価(東京地区) | 備 考
K1t' | ｱｽﾌｧﾙﾄﾌｨﾆｯｼｬ |  |  | アスファルトフィニッシャ |  | TLC1210002
| [ﾎｲｰﾙ型]舗装幅2.3~6.0m | 1.09% |  | ［ホイール型］舗装幅２．３～６．０ｍ |  | TL091210002
円／日
K2t' | ﾀｲﾔﾛｰﾗ[普通型] |  |  | タイヤローラ［普通型］ |  | TLC1060003
| 運転質量8~20t | 0.17% |  | 運転質量８～２０ｔ |  | TL091060003
円／日
K3t' | ﾛｰﾄﾞﾛｰﾗ[ﾏｶﾀﾞﾑ] |  |  | ロードローラ［マカダム］ |  | TLC1050002
| 運転質量10~12t | 0.17% |  | 運転質量１０～１２ｔ |  | TL091050002
円／日
R1t' | 普通作業員 |  |  | 普通作業員 |  | RR0102
|  | 3.99% |  |  |  | RR9102
円／人
R2t' | 特殊作業員 |  |  | 特殊作業員 |  | RR0101
|  | 2.29% |  |  |  | RR9101
円／人
R3t' | 運転手(特殊) |  |  | 運転手（特殊） |  | RR0114
|  | 2.23% |  |  |  | RR9114
円／人
R4t' | 土木一般世話役 |  |  | 土木一般世話役 |  | RR0125
|  | 0.78% |  |  |  | RR9125
円／人
Z1t' | ⑤密粒度ｱｽｺﾝ(新20FH) |  |  | アスファルト混合物 |  | TZJ4100004
|  | 83.67% |  | 密粒度（２０） 平均仕上り厚５０ｍｍ |  | TZP91000030
円／式
Z2t' | ｱｽﾌｧﾙﾄ乳剤 |  |  | アスファルト乳剤 |  | TZJ4130003
| PK-4 ﾀｯｸｺｰﾄ用 | 2.75% |  | ＰＫ－４ タックコート用 |  | TZ094130003
円／L
Z3t' | 軽油 |  |  | 軽油 |  | TZJ6702002
|  | 0.61% |  |  |  | TZ096702002
円／L
| 積算単価 |  |  | 積算単価 |  | EP001
平均幅員 =4 3.0m超
1層当平均仕上厚 70mm以下(mm) =50 1層当平均仕上厚 70mm以下(mm)
材料 =2 ⑤密粒度ｱｽｺﾝ(新20FH)
05-実施-林道-0000-当初
単価適用日/適用基準日 06年03月20日適用
|  |  | 施 工 内 訳 表 |  |  | 施工 第0-0074号内訳表
表層(車道･路肩部) |  | SCB410260 |  |  |  | 1 m2 当り
平均幅員3.0m超 ⑤密粒度ｱｽｺﾝ(新20FH)
機械構成比： 1.71% 労務構成比： 11.14% 材料構成比： 87.15% 市場単価構成比： 0.00% | [5 empty] | 標準単価： 1，458.6
代 表 機 労 材 規 格 |  | 構成比 | 単価(魚沼① ) | 代 表 機 労 材 規 格(東京地区) | 単価(東京地区) | 備 考
瀝青材料種類 =1 ﾀｯｸｺｰﾄ PK-4
費用の内訳 =1 全ての費用
【補正式】
P' ＝ P
［機械補正］ K1r K1t' K2r K2t' K3r K3t' Kr
×｛[────×──────＋────×──────＋────×──────]×────────────
100 K1t 100 K2t 100 K3t K1r ＋ K2r ＋ K3r
［労務補正］ R1r R1t' R2r R2t' R3r R3t' R4r R4t' Rr
＋[────×──────＋────×──────＋────×──────＋────×──────]×────────────────
100 R1t 100 R2t 100 R3t 100 R4t R1r ＋ R2r ＋ R3r ＋ R4r
［材料補正］ Z1r Z1t' Z2r Z2t' Z3r Z3t' Zr
＋[────×──────＋────×──────＋────×──────]×────────────
100 Z1t 100 Z2t 100 Z3t Z1r ＋ Z2r ＋ Z3r
［全体調整］ 100 - Kr - Rr - Zr
＋ ──────────────｝
100
05-実施-林道-0000-当初
単価適用日/適用基準日 06年03月20日適用
|  |  | 施 工 内 訳 表 |  |  | 施工 第0-0078号内訳表
路体(築堤)盛土 |  | SCB210510 |  |  |  | 1 m3 当り
機械構成比： 18.74% 労務構成比： 64.69% 材料構成比： 16.57% 市場単価構成比： 0.00% | [5 empty] | 標準単価： 214.13
代 表 機 労 材 規 格 |  | 構成比 | 単価(魚沼① ) | 代 表 機 労 材 規 格(東京地区) | 単価(東京地区) | 備 考
K1t' | ﾌﾞﾙﾄﾞｰｻﾞ[湿地] |  |  | ブルドーザ［湿地］ |  | TLC1005006
| 7t級 | 11.51% |  | ７ｔ級 |  | TL091005006
円／日
K2t' | 振動ﾛｰﾗ(土工用)[ﾌﾗｯﾄ･ｼﾝｸﾞﾙﾄﾞﾗﾑ型] |  |  | 振動ローラ（土工用）[ﾌﾗｯﾄ・ｼﾝｸﾞﾙﾄﾞﾗﾑ型] |  | TLC1071001
| 運転質量11~12t | 7.23% |  | 運転質量１１～１２ｔ |  | TL091071001
円／日
R1t' | 運転手(特殊) |  |  | 運転手（特殊） |  | RR0114
|  | 43.87% |  |  |  | RR9114
円／人
R2t' | 普通作業員 |  |  | 普通作業員 |  | RR0102
|  | 20.82% |  |  |  | RR9102
円／人
Z1t' | 軽油 |  |  | 軽油 |  | TZJ6702002
|  | 16.57% |  |  |  | TZ096702002
円／L
| 積算単価 |  |  | 積算単価 |  | EP001
施工幅員 =3 4.0m以上
施工数量 =1 10,000m3未満
障害の有無 =1 無し
【補正式】
P' ＝ P
［機械補正］ K1r K1t' K2r K2t' Kr
×｛[────×──────＋────×──────]×─────────
100 K1t 100 K2t K1r ＋ K2r
［労務補正］ R1r R1t' R2r R2t' Rr
＋[────×──────＋────×──────]×─────────
100 R1t 100 R2t R1r ＋ R2r
［材料補正］ Z1r Z1t' Zr
＋[────×──────]×─────
100 Z1t Z1r
［全体調整］ 100 - Kr - Rr - Zr
＋ ──────────────｝
100
05-実施-林道-0000-当初
単価適用日/適用基準日 06年03月20日適用
|  |  | 施 工 内 訳 表 |  |  | 施工 第0-0079号内訳表
土砂等運搬 |  | SCB210110 |  |  |  | 1 m3 当り
機械構成比： 46.25% 労務構成比： 38.07% 材料構成比： 15.68% 市場単価構成比： 0.00% | [5 empty] | 標準単価： 1，330.1
代 表 機 労 材 規 格 |  | 構成比 | 単価(魚沼① ) | 代 表 機 労 材 規 格(東京地区) | 単価(東京地区) | 備 考
K1t' | ﾀﾞﾝﾌﾟﾄﾗｯｸ[ｵﾝﾛｰﾄﾞ･ﾃﾞｨｰｾﾞﾙ] |  |  | ﾀﾞﾝﾌﾟﾄﾗｯｸ[ｵﾝﾛｰﾄﾞ･ﾃﾞｨｰｾﾞﾙ] |  | MPM03010050
| 10t積級(ﾀｲﾔ損耗費及び補修費(良好)含む) | 46.25% |  | 10t積級(ﾀｲﾔ損耗費及び補修費(良好)含む) |  | MPM93010050
円／供用日
R1t' | 運転手(一般) |  |  | 運転手（一般） |  | RR0115
|  | 38.07% |  |  |  | RR9115
円／人
Z1t' | 軽油 |  |  | 軽油 |  | TZJ6702002
|  | 15.68% |  |  |  | TZ096702002
円／L
| 積算単価 |  |  | 積算単価 |  | EP001
土砂等発生現場 =1 標準
積込機種･規格 =2 ﾊﾞｯｸﾎｳ山積1.4m3(平積1.0m3)
土質 =1 土砂(岩塊･玉石混り土含む)
DID区間の有無 =1 無し
運搬距離(km)(DID区間無) =12 8.5km以下
【補正式】
P' ＝ P
［機械補正］ K1r K1t' Kr
×｛[────×──────]×─────
100 K1t K1r
［労務補正］ R1r R1t' Rr
＋[────×──────]×─────
100 R1t R1r
［材料補正］ Z1r Z1t' Zr
＋[────×──────]×─────
100 Z1t Z1r
［全体調整］ 100 - Kr - Rr - Zr
＋ ──────────────｝
100
05-実施-林道-0000-当初

## 単価入力データ一覧表①
単価入力データ一覧表①
上 位 コード | 上 位 名 称 | 第番号 | 単 価 コード | 単 価 名 称 規 格 １,規 格 ２,摘 要 名 称 | 単 位 | 金 額
Y4211060201 | ジオセル積擁壁工 |  | F0001 | ジオセル | m2
3セルタイプL2650×800
見積
Y4211060201 | ジオセル積擁壁工 |  | F0002 | セル用留め具 | 個
φ20×25
見積
Y4211060201 | ジオセル積擁壁工 |  | F0003 | 樹脂製杭 | 本
□30×550
見積
Y4211060201 | ジオセル積擁壁工 |  | F0004 | 樹脂アンカーピン | 本
□20×300
見積
Y4211060201 | ジオセル積擁壁工 |  | F0005 | ネット入り長繊維不織布 | m2
ｔ＝3㎜、クラック抑制材+水平排水材
見積
Y4211060201 | ジオセル積擁壁工 |  | F0006 | ジオグリッド | m2
テンサーRE-1 相当
建設物価
Y4211060201 | ジオセル積擁壁工 |  | F0007 | 裏面排水材 | ｍ
水平排水材（面状系）、参考寸法W=200㎜
見積
Y4211070203 | グレーチング側溝据付 |  | F0009 | 処分費 | ｔ
コンクリート廃材（二次製品）
Y4211110101 | 既設舗装取り壊し |  | F0010 | 処分費 | ｔ
アスファルト
Y4211110102 | 舗装復旧 |  | F0011 | 購入土 | m3
レキ混じり土
干溝
Y4211110101 | 既設舗装取り壊し |  | F0010 | 処分費 | ｔ
アスファルト
Y4213010101 | 施工ヤード整地工 |  | F0012 | 購入土 | m3
岩砕
菅ノ平
SCB224720 | 吸出し防止材設置 | 第0-0019号 | T3420 | 吸出防止材（合繊不織布） | m2
t=10㎜ 引張強度117～196N/5cm
＊単価置換＊
V8106 | コンクリートＵ型側溝据付（車道用） | 第0-0034号 | F0008 | 道路用鉄筋コンクリート側溝 | 個
U-300B（荷重条件：一般車両q=10.0kN/m2）
300×300×2000、縦断用
SCB222770 | 暗渠排水管 | 第0-0051号 | TZJ5002018 | 硬質塩化ﾋﾞﾆﾙ管(薄肉管) | m
VU-150
＊単価置換＊

## 単価入力データ一覧表②
単価入力データ一覧表②
上 位 コード | 上 位 名 称 | 第番号 | 単 価 コード | 単 価 名 称 規 格 １,規 格 ２,摘 要 名 称 | 単 位 | 金 額
SCB222850 | 鉄筋ｺﾝｸﾘｰﾄ台付管 | 第0-0052号 | T9999049 | 鉄筋ｺﾝｸﾘｰﾄ台付管 | m
SCB222850 | 鉄筋ｺﾝｸﾘｰﾄ台付管 | 第0-0053号 | T9999049 | 鉄筋ｺﾝｸﾘｰﾄ台付管 | m