## 表紙
令 和 |  |  | 6 | 年 度 | [11 empty] | 調 査
|  | ふたば東保育園外灯改修工事 | [8 empty] | 単 抜 |  | 設 計 書
設 計
工 事 番 号 | [8 empty] | 施 工 場 所
|  | 6保工第17号 | [7 empty] | 魚沼市 |  | 今泉 |  | 地内 |  | ふたば東保育園 （今泉1995番地1）
[5 empty] | 実 施 ・ 元 | [7 empty] | 変 更
| 設計額 | [8 empty] | 円 | [8 empty] | 円
| 契約額 | [8 empty] | 円 | [8 empty] | 円
| （内消費税額） |  |  |  | （ |  |  |  |  | 円 | ） |  | （ | [5 empty] | 円 | ）
[5 empty] | 工事日数 |  |  |  | 日間 | [5 empty] | 日間 |  | （付与日数 |  | 日間）
工事・履行日数
[5 empty] | 又は 完成期限 | 6 | 年 | 9 | 月 | 30 | 日 |  | 完成期限 |  |  |  | 年 | 月 |  | 日
投光器 Ｎ＝３台
実 施 | [9 empty] | 変 更
ポール灯 Ｎ＝１台
（元）
設計概要 | [9 empty] | 設計概要

## 内訳
工 事 費 内 訳 書
名 称 |  | 摘 要 | 当初設計 |  |  |  | 変更設計 |  |  |  | 備 考
|  |  | 数量 | 単位 | 単価 | 金額 | 数量 | 単位 | 単価 | 金額
| １ 投光器設置工事 | [9 empty] | 明細№１ | bar: 当初設計 数量 to 当初設計 単位
| ２ ポール灯更新工事 | [9 empty] | 明細№２ | bar: 当初設計 数量 to 当初設計 単位
| ３ 発生材処分費 | [9 empty] | 明細№３ | bar: 当初設計 数量 to 当初設計 単位
直接工事費
| 共通仮設費 | 諸経費算定工期３か月 | [8 empty] | 見積 | bar: 当初設計 数量 to 当初設計 単位
| 現場管理費 | [9 empty] | 見積 | bar: 当初設計 数量 to 当初設計 単位
| 一般管理費 | [9 empty] | 見積 | bar: 当初設計 数量 to 当初設計 単位
諸経費
工事価格
| 消費税 | 10％
工事費
工 事 費 内 訳 書 | [10 empty] | 明細№1
名 称 |  | 摘 要 | 当初設計 数量: 当初設計; 変更設計 数量: 変更設計 | 備 考
|  |  | 数量 | 単位 | 単価 | 金額 | 数量 | 単位 | 単価 | 金額
１ 投光器設置工事
| 投光器 | ＬＥＤ灯、11800ｌｍ程度、昼光色、広角、電源ユニット内蔵、屋外用 | 当初設計 数量: 3; 当初設計 単位: 台 | 見積
| 壁面取付金具 | 溶融亜鉛メッキ | 当初設計 数量: 3; 当初設計 単位: 組 | 見積
| ケーブル | EM-EEF2.0-3C ｺﾛｶﾞｼ | 当初設計 数量: 75; 当初設計 単位: ｍ | 見積
| ケーブル | EM-EEF1.6-3C 管内 | 当初設計 数量: 4; 当初設計 単位: ｍ | 見積
| 電線管 | VE16 | 当初設計 数量: 4; 当初設計 単位: ｍ | 見積
| エントランスキャップ | VE16 | 当初設計 数量: 3; 当初設計 単位: 個 | 見積
| 丸型露出ボックス | VE16 1方向 防水 | 当初設計 数量: 3; 当初設計 単位: 個 | 見積
| ジョイントボックス | 屋外用 | 当初設計 数量: 3; 当初設計 単位: 個 | 見積
| 電灯盤内接続 | 既存外灯用回路 | [8 empty] | 見積 | bar: 当初設計 数量 to 当初設計 単位
| 支持消耗雑材 | [9 empty] | 見積 | bar: 当初設計 数量 to 当初設計 単位
小計
工 事 費 内 訳 書 | [10 empty] | 明細№2
名 称 |  | 摘 要 | 当初設計 数量: 当初設計; 変更設計 数量: 変更設計 | 備 考
|  |  | 数量 | 単位 | 単価 | 金額 | 数量 | 単位 | 単価 | 金額
２ ポール灯更新工事
| 屋外照明 | ＬＥＤ灯、ポール灯、7520lm程度、昼白色 | [8 empty] | 見積 | bar: 当初設計 数量 to 当初設計 単位
| 照明用ポール | L4500、φ89.1、ベース式、既存基礎固定、塗装仕上、建柱共 | [8 empty] | 見積 | bar: 当初設計 数量 to 当初設計 単位
| ジョイントユニット | 配線遮断用 15A リード線付き | [8 empty] | 見積 | bar: 当初設計 数量 to 当初設計 単位
| あと施工アンカー | 接着系アンカー M24×400 SUS | 当初設計 数量: 4; 当初設計 単位: 箇所 | 見積
| ボルトカバー | M22,M24用 | 当初設計 数量: 4; 当初設計 単位: 個 | 見積
| 既設ポール灯撤去 | 灯具、ポール | 当初設計 数量: 2; 当初設計 単位: 台 | 見積
| プルボックス | SUS □150 防水 | [8 empty] | 見積 | bar: 当初設計 数量 to 当初設計 単位
| 送り配線接続 | プルボックス内 | [8 empty] | 見積 | bar: 当初設計 数量 to 当初設計 単位
| ユニック車 | [9 empty] | 見積 | bar: 当初設計 単位
| 高所作業車 | [9 empty] | 見積 | bar: 当初設計 単位
| 消耗雑費 | [9 empty] | 見積 | bar: 当初設計 数量 to 当初設計 単位
小計
工 事 費 内 訳 書 | [10 empty] | 明細№3
名 称 |  | 摘 要 | 当初設計 数量: 当初設計; 変更設計 数量: 変更設計 | 備 考
|  |  | 数量 | 単位 | 単価 | 金額 | 数量 | 単位 | 単価 | 金額
３ 発生材処分費
１）積込費
| 金属くず | ポール | 当初設計 数量: 130; 当初設計 単位: ｋｇ | 見積
| 混合廃棄物 | 灯具、アーム | 当初設計 数量: 5; 当初設計 単位: ｋｇ | 見積
| 水銀ランプ |  | 当初設計 数量: 2; 当初設計 単位: 本 | 見積
小々計
２）運搬費
| 金属くず | ポール | 当初設計 数量: 130; 当初設計 単位: ｋｇ | 見積
| 混合廃棄物 | 灯具、アーム | 当初設計 数量: 5; 当初設計 単位: ｋｇ | 見積
| 水銀ランプ |  | 当初設計 数量: 2; 当初設計 単位: 本 | 見積
小々計
３）処分費
| 混合廃棄物 | 灯具、アーム | 当初設計 数量: 5; 当初設計 単位: ｋｇ | 見積
| 水銀ランプ |  | 当初設計 数量: 2; 当初設計 単位: 本 | 見積
小々計
小計