## 市町村鏡（工事総括）
令和 | ０６ | 年度 | [12 empty] | 調 査
|  | 須原特環マンホール蓋更新（その２）工事 | [9 empty] | 設計書
設 計
工 事 番 号 | [8 empty] | 施 工 地
下工単R6-61 | [8 empty] | 魚沼市 大倉 地内
|  |  | 実 施 ・ 元 | [7 empty] | 変 更
設 計 額 | [9 empty] | 円 | [7 empty] | 円
契 約 額 | [9 empty] | 円 | [7 empty] | 円
(内消費税額) |  |  |  |  | ( |  |  |  |  | 円 ) |  |  | ( |  |  |  |  | 円 )
|  |  |  | 工事日数 |  |  | 85 |  | 日間 |  |  |  |  | 日間( 付与日数 |  |  |  | 日間 )
工事・履行日数
|  |  |  | 又は 完成期限 |  | 年 |  | 月 |  | 日 |  | 完成期限 |  |  |  | 年 | 月 |  | 日
マンホール蓋更新 6箇所
実 施 | [8 empty] | 変 更
（元）
設計概要 | [8 empty] | 設計概要
魚沼市

## 工事数量総括
＊＊本工事費＊＊ 工事数量総括表
仮設工における規格・数量は他の設計図書に明示されていない限り積算のための参考数量である。
費目・工種明細など | [5 empty] | 規格１・規格２ | 単 位 | 数量(前回) | 数量(今回) | 数量増減
＊＊ 本工事費 ＊＊
管路
式
ﾏﾝﾎｰﾙ工
式
組立ﾏﾝﾎｰﾙ工
式
1.蓋設置・撤去工
一式
鋳鉄製マンホール蓋(受枠共) φ600 T-25
[7 empty] | 組 |  | 6
鉄筋ｺﾝｸﾘｰﾄ製組立ﾏﾝﾎｰﾙ調整金具 H25
[7 empty] | 組 |  | 6
調整ﾘﾝｸﾞ φ600 H50
[7 empty] | 個 |  | 6
無収縮モルタル 25kg袋
[7 empty] | 袋 |  | 6
蓋(受枠共)据付・調整COブロック据付
[7 empty] | 組 |  | 6
蓋撤去工(受枠・調整COﾌﾞﾛｯｸ共)
[7 empty] | 基 |  | 6
撤去蓋(受枠共)運搬 現場～仮置場
[7 empty] | t |  | 0.6
撤去蓋(受枠共)運搬 仮置場～受入先
[7 empty] | t |  | 0.6
2.防護コンクリート取壊工
一式
撤去調整COﾌﾞﾛｯｸ運搬 現場～仮置場
[7 empty] | t |  | 0.2
撤去調整COﾌﾞﾛｯｸ運搬 仮置場～受入先
[7 empty] | t |  | 0.2
CO廃材処理費 二次製品
[7 empty] | ｔ |  | 0.2
付帯工
式
舗装撤去工
式
3.舗装版取壊・仮復旧工
一式
As舗装版切断 t=15cm以下
[7 empty] | m |  | 41
As舗装版破砕 t=4cm超10cm以下
[7 empty] | m2 |  | 15
As殻運搬
[7 empty] | m3 |  | 0.8
As廃材処理費
[7 empty] | ｔ |  | 1.9
床掘り
[7 empty] | m3 |  | 2.3
土砂等運搬 L=28.5km以下
[7 empty] | m3 |  | 2.3
残土投棄料
[7 empty] | m3 |  | 2.3
上層路盤工(歩道部) t=150mm M40
[7 empty] | m2 |  | 15
道路復旧工
式
4.舗装復旧工
一式
表層工(車道･路肩部)
[7 empty] | m2 |  | 15
仮設工
式
仮設工
式
交通管理工
式
5.交通誘導警備員
一式
交通誘導警備員B
[7 empty] | 人日 |  | 10
直接工事費
共通仮設費（率分）
共通仮設費計
純工事費
現場管理費（率分）
現場管理費計
工事原価
工事原価計
一般管理費等
一般管理費等計
工事価格
消費税相当額
工事費

## 総括情報表2
総 括 情 報 表
設計書名 | 実施設計書
事業名
適用単価区分 | 1 実施単価
適用単価地区 | 56 魚沼②
単価適用日 | 0-06.09.20(0)
諸経費体系 | 7 下水道
| 当 世 代 |  | 前 世 代
工種区分 | 02 下水道工事(2)
施工地域区分 | 08 一般交通影響有(2)-2
現場環境改善費 | 00 なし
前払率 | 00 ０％
契約保証に係る保証 | 03 保証なし
消費税率 | 04 10％
労務単価の補正率 | 21 0%:補正なし
週休２日補正の有無 | 00 なし (対象外等)
06-実施-下水-1011-当初

## 工事内訳
工事番号
工事名
商号又は名称・代表者名
住所
内容について説明できる者の氏名
その者の電話番号 | [5 empty] | ※本ファイルを工事費内訳書として 提出する場合、左の欄も忘れずに入力 してください。
＊＊ 本工事費 ＊＊ 内訳表
費目・工種・施工名称・管理費区分 | [5 empty] | 数 量 | 単 位 | 単 価 | 金 額 | 備 考
＊＊ 本工事費 ＊＊ | [9 empty] | X1000
| 管路 | [8 empty] | YG000000001
式
|  | ﾏﾝﾎｰﾙ工 | [7 empty] | YG000000057
式
|  |  | 組立ﾏﾝﾎｰﾙ工 | [6 empty] | YG000000067
式
|  |  |  | 1.蓋設置・撤去工 | [5 empty] | YG000000068
一式
[5 empty] | 鋳鉄製マンホール蓋(受枠共) φ600 T-25 |  |  |  |  | F0001
魚沼市仕様
[5 empty] | 見積単価 0 省略 | 6 | 組
[5 empty] | 鉄筋ｺﾝｸﾘｰﾄ製組立ﾏﾝﾎｰﾙ調整金具 H25 |  |  |  |  | T1113
調整高25mmまで
[5 empty] | 0 省略 | 6 | 組
[5 empty] | 調整ﾘﾝｸﾞ φ600 H50 |  |  |  |  | T1110
H= 50
[5 empty] | 0 省略 | 6 | 個
[5 empty] | 無収縮モルタル 25kg袋 |  |  |  |  | F0002
高流動性超早強
[5 empty] | 積算資料 0 省略 | 6 | 袋
[5 empty] | 蓋(受枠共)据付・調整COブロック据付 |  |  |  |  | SWG141450
[5 empty] | 0 省略 | 6 | 組 |  |  | 施工 第0-0001号内訳表
[5 empty] | 蓋撤去工(受枠・調整COﾌﾞﾛｯｸ共) |  |  |  |  | SCB222800
80kg超400kg以下
ﾌﾟﾚｷｬｽﾄ集水桝撤去工準用
[5 empty] | 0 省略 | 6 | 基 |  |  | 施工 第0-0002号内訳表
[5 empty] | 撤去蓋(受枠共)運搬 現場～仮置場 |  |  |  |  | SCB010410
現場発生品運搬
[5 empty] | 0 省略 | 0.6 | t |  |  | 施工 第0-0003号内訳表
[5 empty] | 撤去蓋(受枠共)運搬 仮置場～受入先 |  |  |  |  | SCB010410
現場発生品運搬
[5 empty] | 0 省略 | 0.6 | t |  |  | 施工 第0-0004号内訳表
|  |  |  | 2.防護コンクリート取壊工 | [5 empty] | YG000000069
一式
[5 empty] | 撤去調整COﾌﾞﾛｯｸ運搬 現場～仮置場 |  |  |  |  | SCB010410
現場発生品運搬
[5 empty] | 0 省略 | 0.2 | t |  |  | 施工 第0-0005号内訳表
[5 empty] | 撤去調整COﾌﾞﾛｯｸ運搬 仮置場～受入先 |  |  |  |  | SCB010410
現場発生品運搬
[5 empty] | 0 省略 | 0.2 | t |  |  | 施工 第0-0006号内訳表
[5 empty] | CO廃材処理費 二次製品 |  |  |  |  | S0930
ｺﾝｸﾘｰﾄ殻廃材(二次製品)
[5 empty] | 0 省略 | 0.2 | ｔ |  |  | 施工 第0-0007号内訳表
|  | 付帯工 | [7 empty] | YG000000140
式
|  |  | 舗装撤去工 | [6 empty] | YG000000141
式
|  |  |  | 3.舗装版取壊・仮復旧工 | [5 empty] | YG000000142
一式
[5 empty] | As舗装版切断 t=15cm以下 |  |  |  |  | SCB430510
ｱｽﾌｧﾙﾄ舗装版
[5 empty] | 0 省略 | 41 | m |  |  | 施工 第0-0008号内訳表
[5 empty] | As舗装版破砕 t=4cm超10cm以下 |  |  |  |  | SCB430310
ｱｽﾌｧﾙﾄ舗装版
[5 empty] | 0 省略 | 15 | m2 |  |  | 施工 第0-0009号内訳表
[5 empty] | As殻運搬 |  |  |  |  | SCB227010
[5 empty] | 0 省略 | 0.8 | m3 |  |  | 施工 第0-0010号内訳表
[5 empty] | As廃材処理費 |  |  |  |  | S0930
ｱｽﾌｧﾙﾄ舗装廃材
[5 empty] | 0 省略 | 1.9 | ｔ |  |  | 施工 第0-0011号内訳表
[5 empty] | 床掘り |  |  |  |  | SCB210030
[5 empty] | 0 省略 | 2.3 | m3 |  |  | 施工 第0-0012号内訳表
[5 empty] | 土砂等運搬 L=28.5km以下 |  |  |  |  | SCB210110
[5 empty] | 0 省略 | 2.3 | m3 |  |  | 施工 第0-0013号内訳表
[5 empty] | 残土投棄料 |  |  |  |  | F0004
[5 empty] | 0 省略 | 2.3 | m3
[5 empty] | 上層路盤工(歩道部) t=150mm M40 |  |  |  |  | SCB410041
粒度調整砕石 M-40
[5 empty] | 0 省略 | 15 | m2 |  |  | 施工 第0-0014号内訳表
|  |  | 道路復旧工 | [6 empty] | YG000000150
式
|  |  |  | 4.舗装復旧工 | [5 empty] | YG000000151
[5 empty] | 0 省略 |  | 一式
[5 empty] | 表層工(車道･路肩部) |  |  |  |  | SCB410260
平均幅員1.4m未満(仕上厚50mm以下)
⑨密粒度ｱｽｺﾝ(13F)
[5 empty] | 0 省略 | 15 | m2 |  |  | 施工 第0-0015号内訳表
| 仮設工 | [8 empty] | YG000000443
式
|  | 仮設工 | [7 empty] | YG000000444
式
|  |  | 交通管理工 | [6 empty] | YG000002001
[5 empty] | 0 省略 |  | 式
|  |  |  | 5.交通誘導警備員 | [5 empty] | YG000002002
[5 empty] | 0 省略 |  | 一式
[5 empty] | 交通誘導警備員B |  |  |  |  | SWB010212
[5 empty] | 0 省略 | 10 | 人日 |  |  | 施工 第0-0016号内訳表
直接工事費
共通仮設費（率分）
共通仮設費計
純工事費
現場管理費（率分）
現場管理費計
工事原価
工事原価計
一般管理費等
一般管理費等計
工事価格
消費税相当額
工事費

## 施工内訳表
蓋(受枠共)据付・調整COブロック据付
|  | 施 工 内 訳 表 |  |  | 06年09月20日適用
| SWG141450 |  |  |  | 施工 第0-0001号内訳表
1 組 当り
名称・規格など | 数 量 | 単 位 | 単 価 | 金 額 | 備 考 ・ 管 理 費 区 分
土木一般世話役 |  |  |  |  | RR0125 1
人
0 省略
特殊作業員 |  |  |  |  | RR0101 1
人
0 省略
普通作業員 |  |  |  |  | RR0102 1
人
0 省略
ﾄﾗｯｸｸﾚｰﾝ[油圧伸縮ｼﾞﾌﾞ型] |  |  |  |  | TLC1120001
4.9t吊 |  | 日
0 省略
諸雑費(率+まるめ) |  |  |  |  | #71
%
0 省略
小計 | 1 | 組
調整ｺﾝｸﾘｰﾄﾌﾞﾛｯｸ使用有無 =1 有
ﾄﾗｯｸｸﾚｰﾝ賃料補正係数 =1 標準(1.0)
06-実施-下水-1011-当初
CO廃材処理費 二次製品
ｺﾝｸﾘｰﾄ殻廃材(二次製品) |  | 施 工 内 訳 表 |  |  | 06年09月20日適用
| S0930 |  |  |  | 施工 第0-0007号内訳表
1 ｔ 当り
名称・規格など | 数 量 | 単 位 | 単 価 | 金 額 | 備 考 ・ 管 理 費 区 分
ｺﾝｸﾘｰﾄ廃材引取料金 |  |  |  |  | T9999004
| 1.00 | t
T 処分費等
諸雑費(まるめ) |  |  |  |  | #80
| 1.00 | 式
T 処分費等
小計 | 1 | ｔ
廃材区分 =3 ｺﾝｸﾘｰﾄ殻廃材（二次製品）
06-実施-下水-1011-当初
As廃材処理費
ｱｽﾌｧﾙﾄ舗装廃材 |  | 施 工 内 訳 表 |  |  | 06年09月20日適用
| S0930 |  |  |  | 施工 第0-0011号内訳表
1 ｔ 当り
名称・規格など | 数 量 | 単 位 | 単 価 | 金 額 | 備 考 ・ 管 理 費 区 分
ｱｽﾌｧﾙﾄ舗装廃材処理費 |  |  |  |  | T5695
(投棄料) | 1.00 | t
T 処分費等
諸雑費(まるめ) |  |  |  |  | #80
| 1.00 | 式
T 処分費等
小計 | 1 | ｔ
廃材区分 =4 ｱｽﾌｧﾙﾄ舗装廃材
06-実施-下水-1011-当初
交通誘導警備員B
|  | 施 工 内 訳 表 |  |  | 06年09月20日適用
| SWB010212 |  |  |  | 施工 第0-0016号内訳表
1 人日 当り
名称・規格など | 数 量 | 単 位 | 単 価 | 金 額 | 備 考 ・ 管 理 費 区 分
交通誘導警備員B |  |  |  |  | RR0804 1
人
0 省略
諸雑費(まるめ) |  |  |  |  | #80
| 1.00 | 式
0 省略
小計 | 1 | 人日
06-実施-下水-1011-当初

## 施工Ｐ
蓋撤去工(受枠・調整COﾌﾞﾛｯｸ共) | [5 empty] | 単価適用日/適用基準日 06年09月20日適用
80kg超400kg以下 |  |  |  | 施 工 内 訳 表
ﾌﾟﾚｷｬｽﾄ集水桝撤去工準用 |  |  | SCB222800 |  | 施工 第0-0002号内訳表
1 基 当り
機械構成比： 16.94% 労務構成比： 79.07% 材料構成比： 3.99% 市場単価構成比： 0.00% | [5 empty] | 標準単価： 1，665.3
代 表 機 労 材 規 格 |  | 構成比 | 単価(魚沼② ) | 代 表 機 労 材 規 格(東京地区) | 単価(東京地区) | 備 考
K1t' | ﾊﾞｯｸﾎｳ(ｸﾛｰﾗ)[標準･ｸﾚｰﾝ機能付き] |  |  | ﾊﾞｯｸﾎｳ（ｸﾛｰﾗ）［標準・ｸﾚｰﾝ機能付き］ |  | TLC1010008
| 山積0.28m3(平積0.2m3)1.7t吊 | 15.99% |  | 山積0.28ｍ３（平積0.2ｍ３）1.7ｔ吊 |  | TL091010008
円／日
R1t' | 運転手(特殊) |  |  | 運転手（特殊） |  | RR0114
|  | 53.21% |  |  |  | RR9114
円／人
R2t' | 普通作業員 |  |  | 普通作業員 |  | RR0102
|  | 12.72% |  |  |  | RR9102
円／人
R3t' | 土木一般世話役 |  |  | 土木一般世話役 |  | RR0125
|  | 6.36% |  |  |  | RR9125
円／人
R4t' | 特殊作業員 |  |  | 特殊作業員 |  | RR0101
|  | 2.31% |  |  |  | RR9101
円／人
Z1t' | 軽油 |  |  | 軽油 |  | TZJ6702002
|  | 3.77% |  |  |  | TZ096702002
円／L
| 積算単価 |  |  | 積算単価 |  | EP001
作業区分 =2 撤去
製品質量(kg/基) =2 80kgを超え200kg以下
費用の内訳 =1 全ての費用
【補正式】
P' ＝ P
［機械補正］ K1r K1t' Kr
×｛[────×──────]×─────
100 K1t K1r
［労務補正］ R1r R1t' R2r R2t' R3r R3t' R4r R4t' Rr
＋[────×──────＋────×──────＋────×──────＋────×──────]×────────────────
100 R1t 100 R2t 100 R3t 100 R4t R1r ＋ R2r ＋ R3r ＋ R4r
［材料補正］ Z1r Z1t' Zr
＋[────×──────]×─────
100 Z1t Z1r
06-実施-下水-1011-当初
蓋撤去工(受枠・調整COﾌﾞﾛｯｸ共) | [5 empty] | 単価適用日/適用基準日 06年09月20日適用
80kg超400kg以下 |  |  |  | 施 工 内 訳 表
ﾌﾟﾚｷｬｽﾄ集水桝撤去工準用 |  |  | SCB222800 |  | 施工 第0-0002号内訳表
1 基 当り
機械構成比： 16.94% 労務構成比： 79.07% 材料構成比： 3.99% 市場単価構成比： 0.00% | [5 empty] | 標準単価： 1，665.3
代 表 機 労 材 規 格 |  | 構成比 | 単価(魚沼② ) | 代 表 機 労 材 規 格(東京地区) | 単価(東京地区) | 備 考
［全体調整］ 100 - Kr - Rr - Zr
＋ ──────────────｝
100
06-実施-下水-1011-当初
撤去蓋(受枠共)運搬 現場～仮置場 | [5 empty] | 単価適用日/適用基準日 06年09月20日適用
現場発生品運搬 |  |  |  | 施 工 内 訳 表
|  |  | SCB010410 |  | 施工 第0-0003号内訳表
1 t 当り
機械構成比： 14.21% 労務構成比： 82.66% 材料構成比： 3.13% 市場単価構成比： 0.00% | [5 empty] | 標準単価： 863.85
代 表 機 労 材 規 格 |  | 構成比 | 単価(魚沼② ) | 代 表 機 労 材 規 格(東京地区) | 単価(東京地区) | 備 考
K1t' | ﾄﾗｯｸ[ｸﾚｰﾝ装置付] |  |  | ﾄﾗｯｸ[ｸﾚｰﾝ装置付] |  | MMJ0302010
| ﾍﾞｰｽﾄﾗｯｸ2t積 吊能力2.9t | 14.21% |  | ﾍﾞｰｽﾄﾗｯｸ2t積 吊能力2.9t |  | MM090302010
円／供用日
R1t' | 特殊作業員 |  |  | 特殊作業員 |  | RR0101
|  | 41.66% |  |  |  | RR9101
円／人
R2t' | 運転手(特殊) |  |  | 運転手（特殊） |  | RR0114
|  | 41.00% |  |  |  | RR9114
円／人
Z1t' | 軽油 |  |  | 軽油 |  | TZJ6702002
|  | 3.13% |  |  |  | TZ096702002
円／L
| 積算単価 |  |  | 積算単価 |  | EP001
ﾄﾗｯｸ機種 =1 ｸﾚｰﾝ装置付2t級､吊能力2.9t
DID区間の有無 =1 無し
片道運搬距離(km)DID無 =1 2.0km以下
【補正式】
P' ＝ P
［機械補正］ K1r K1t' Kr
×｛[────×──────]×─────
100 K1t K1r
［労務補正］ R1r R1t' R2r R2t' Rr
＋[────×──────＋────×──────]×─────────
100 R1t 100 R2t R1r ＋ R2r
［材料補正］ Z1r Z1t' Zr
＋[────×──────]×─────
100 Z1t Z1r
［全体調整］ 100 - Kr - Rr - Zr
＋ ──────────────｝
100
06-実施-下水-1011-当初
撤去蓋(受枠共)運搬 仮置場～受入先 | [5 empty] | 単価適用日/適用基準日 06年09月20日適用
現場発生品運搬 |  |  |  | 施 工 内 訳 表
|  |  | SCB010410 |  | 施工 第0-0004号内訳表
1 t 当り
機械構成比： 14.21% 労務構成比： 82.66% 材料構成比： 3.13% 市場単価構成比： 0.00% | [5 empty] | 標準単価： 4，874.6
代 表 機 労 材 規 格 |  | 構成比 | 単価(魚沼② ) | 代 表 機 労 材 規 格(東京地区) | 単価(東京地区) | 備 考
K1t' | ﾄﾗｯｸ[ｸﾚｰﾝ装置付] |  |  | ﾄﾗｯｸ[ｸﾚｰﾝ装置付] |  | MMJ0302010
| ﾍﾞｰｽﾄﾗｯｸ2t積 吊能力2.9t | 14.21% |  | ﾍﾞｰｽﾄﾗｯｸ2t積 吊能力2.9t |  | MM090302010
円／供用日
R1t' | 特殊作業員 |  |  | 特殊作業員 |  | RR0101
|  | 41.66% |  |  |  | RR9101
円／人
R2t' | 運転手(特殊) |  |  | 運転手（特殊） |  | RR0114
|  | 41.00% |  |  |  | RR9114
円／人
Z1t' | 軽油 |  |  | 軽油 |  | TZJ6702002
|  | 3.13% |  |  |  | TZ096702002
円／L
| 積算単価 |  |  | 積算単価 |  | EP001
ﾄﾗｯｸ機種 =1 ｸﾚｰﾝ装置付2t級､吊能力2.9t
DID区間の有無 =1 無し
片道運搬距離(km)DID無 =5 11.0km以下
【補正式】
P' ＝ P
［機械補正］ K1r K1t' Kr
×｛[────×──────]×─────
100 K1t K1r
［労務補正］ R1r R1t' R2r R2t' Rr
＋[────×──────＋────×──────]×─────────
100 R1t 100 R2t R1r ＋ R2r
［材料補正］ Z1r Z1t' Zr
＋[────×──────]×─────
100 Z1t Z1r
［全体調整］ 100 - Kr - Rr - Zr
＋ ──────────────｝
100
06-実施-下水-1011-当初
撤去調整COﾌﾞﾛｯｸ運搬 現場～仮置場 | [5 empty] | 単価適用日/適用基準日 06年09月20日適用
現場発生品運搬 |  |  |  | 施 工 内 訳 表
|  |  | SCB010410 |  | 施工 第0-0005号内訳表
1 t 当り
機械構成比： 14.21% 労務構成比： 82.66% 材料構成比： 3.13% 市場単価構成比： 0.00% | [5 empty] | 標準単価： 863.85
代 表 機 労 材 規 格 |  | 構成比 | 単価(魚沼② ) | 代 表 機 労 材 規 格(東京地区) | 単価(東京地区) | 備 考
K1t' | ﾄﾗｯｸ[ｸﾚｰﾝ装置付] |  |  | ﾄﾗｯｸ[ｸﾚｰﾝ装置付] |  | MMJ0302010
| ﾍﾞｰｽﾄﾗｯｸ2t積 吊能力2.9t | 14.21% |  | ﾍﾞｰｽﾄﾗｯｸ2t積 吊能力2.9t |  | MM090302010
円／供用日
R1t' | 特殊作業員 |  |  | 特殊作業員 |  | RR0101
|  | 41.66% |  |  |  | RR9101
円／人
R2t' | 運転手(特殊) |  |  | 運転手（特殊） |  | RR0114
|  | 41.00% |  |  |  | RR9114
円／人
Z1t' | 軽油 |  |  | 軽油 |  | TZJ6702002
|  | 3.13% |  |  |  | TZ096702002
円／L
| 積算単価 |  |  | 積算単価 |  | EP001
ﾄﾗｯｸ機種 =1 ｸﾚｰﾝ装置付2t級､吊能力2.9t
DID区間の有無 =1 無し
片道運搬距離(km)DID無 =1 2.0km以下
【補正式】
P' ＝ P
［機械補正］ K1r K1t' Kr
×｛[────×──────]×─────
100 K1t K1r
［労務補正］ R1r R1t' R2r R2t' Rr
＋[────×──────＋────×──────]×─────────
100 R1t 100 R2t R1r ＋ R2r
［材料補正］ Z1r Z1t' Zr
＋[────×──────]×─────
100 Z1t Z1r
［全体調整］ 100 - Kr - Rr - Zr
＋ ──────────────｝
100
06-実施-下水-1011-当初
撤去調整COﾌﾞﾛｯｸ運搬 仮置場～受入先 | [5 empty] | 単価適用日/適用基準日 06年09月20日適用
現場発生品運搬 |  |  |  | 施 工 内 訳 表
|  |  | SCB010410 |  | 施工 第0-0006号内訳表
1 t 当り
機械構成比： 14.21% 労務構成比： 82.66% 材料構成比： 3.13% 市場単価構成比： 0.00% | [5 empty] | 標準単価： 4，874.6
代 表 機 労 材 規 格 |  | 構成比 | 単価(魚沼② ) | 代 表 機 労 材 規 格(東京地区) | 単価(東京地区) | 備 考
K1t' | ﾄﾗｯｸ[ｸﾚｰﾝ装置付] |  |  | ﾄﾗｯｸ[ｸﾚｰﾝ装置付] |  | MMJ0302010
| ﾍﾞｰｽﾄﾗｯｸ2t積 吊能力2.9t | 14.21% |  | ﾍﾞｰｽﾄﾗｯｸ2t積 吊能力2.9t |  | MM090302010
円／供用日
R1t' | 特殊作業員 |  |  | 特殊作業員 |  | RR0101
|  | 41.66% |  |  |  | RR9101
円／人
R2t' | 運転手(特殊) |  |  | 運転手（特殊） |  | RR0114
|  | 41.00% |  |  |  | RR9114
円／人
Z1t' | 軽油 |  |  | 軽油 |  | TZJ6702002
|  | 3.13% |  |  |  | TZ096702002
円／L
| 積算単価 |  |  | 積算単価 |  | EP001
ﾄﾗｯｸ機種 =1 ｸﾚｰﾝ装置付2t級､吊能力2.9t
DID区間の有無 =1 無し
片道運搬距離(km)DID無 =5 11.0km以下
【補正式】
P' ＝ P
［機械補正］ K1r K1t' Kr
×｛[────×──────]×─────
100 K1t K1r
［労務補正］ R1r R1t' R2r R2t' Rr
＋[────×──────＋────×──────]×─────────
100 R1t 100 R2t R1r ＋ R2r
［材料補正］ Z1r Z1t' Zr
＋[────×──────]×─────
100 Z1t Z1r
［全体調整］ 100 - Kr - Rr - Zr
＋ ──────────────｝
100
06-実施-下水-1011-当初
As舗装版切断 t=15cm以下 | [5 empty] | 単価適用日/適用基準日 06年09月20日適用
ｱｽﾌｧﾙﾄ舗装版 |  |  |  | 施 工 内 訳 表
|  |  | SCB430510 |  | 施工 第0-0008号内訳表
1 m 当り
機械構成比： 6.05% 労務構成比： 55.50% 材料構成比： 38.45% 市場単価構成比： 0.00% | [5 empty] | 標準単価： 580.65
代 表 機 労 材 規 格 |  | 構成比 | 単価(魚沼② ) | 代 表 機 労 材 規 格(東京地区) | 単価(東京地区) | 備 考
K1t' | ｺﾝｸﾘｰﾄｶｯﾀ[ﾊﾞｷｭｰﾑ式･湿式] |  |  | ｺﾝｸﾘｰﾄｶｯﾀ[ﾊﾞｷｭｰﾑ式･湿式] |  | MMJ1161010
| 切削深20cm級 ﾌﾞﾚｰﾄﾞ径φ56cm | 4.09% |  | 切削深20cm級 ﾌﾞﾚｰﾄﾞ径φ56cm |  | MM091161010
円／供用日
R1t' | 特殊作業員 |  |  | 特殊作業員 |  | RR0101
|  | 19.28% |  |  |  | RR9101
円／人
R2t' | 土木一般世話役 |  |  | 土木一般世話役 |  | RR0125
|  | 9.90% |  |  |  | RR9125
円／人
R3t' | 普通作業員 |  |  | 普通作業員 |  | RR0102
|  | 8.33% |  |  |  | RR9102
円／人
Z1t' | ｺﾝｸﾘｰﾄｶｯﾀ (ﾌﾞﾚｰﾄﾞ) |  |  | コンクリートカッタ （ブレード） |  | TZJ6540003
| 径22ｲﾝﾁ | 35.21% |  | 径２２インチ |  | TZ096540003
円／枚
Z2t' | ｶﾞｿﾘﾝ |  |  | ガソリン |  | TZJ6704001
| ﾚｷﾞｭﾗｰ | 2.19% |  | レギュラー |  | TZ096704001
円／L
| 積算単価 |  |  | 積算単価 |  | EP001
舗装版種別 =1 ｱｽﾌｧﾙﾄ舗装版
ｱｽﾌｧﾙﾄ舗装版厚 =1 15cm以下
費用の内訳 =1 全ての費用
【補正式】
P' ＝ P
［機械補正］ K1r K1t' Kr
×｛[────×──────]×─────
100 K1t K1r
［労務補正］ R1r R1t' R2r R2t' R3r R3t' Rr
＋[────×──────＋────×──────＋────×──────]×────────────
100 R1t 100 R2t 100 R3t R1r ＋ R2r ＋ R3r
［材料補正］ Z1r Z1t' Z2r Z2t' Zr
＋[────×──────＋────×──────]×─────────
100 Z1t 100 Z2t Z1r ＋ Z2r
06-実施-下水-1011-当初
As舗装版切断 t=15cm以下 | [5 empty] | 単価適用日/適用基準日 06年09月20日適用
ｱｽﾌｧﾙﾄ舗装版 |  |  |  | 施 工 内 訳 表
|  |  | SCB430510 |  | 施工 第0-0008号内訳表
1 m 当り
機械構成比： 6.05% 労務構成比： 55.50% 材料構成比： 38.45% 市場単価構成比： 0.00% | [5 empty] | 標準単価： 580.65
代 表 機 労 材 規 格 |  | 構成比 | 単価(魚沼② ) | 代 表 機 労 材 規 格(東京地区) | 単価(東京地区) | 備 考
［全体調整］ 100 - Kr - Rr - Zr
＋ ──────────────｝
100
06-実施-下水-1011-当初
As舗装版破砕 t=4cm超10cm以下 | [5 empty] | 単価適用日/適用基準日 06年09月20日適用
ｱｽﾌｧﾙﾄ舗装版 |  |  |  | 施 工 内 訳 表
|  |  | SCB430310 |  | 施工 第0-0009号内訳表
1 m2 当り
機械構成比： 1.98% 労務構成比： 95.51% 材料構成比： 2.51% 市場単価構成比： 0.00% | [5 empty] | 標準単価： 4，708.8
代 表 機 労 材 規 格 |  | 構成比 | 単価(魚沼② ) | 代 表 機 労 材 規 格(東京地区) | 単価(東京地区) | 備 考
K1t' | 空気圧縮機[可搬式･ｴﾝｼﾞﾝ駆動･ｽｸﾘｭ型] |  |  | 空気圧縮機［可搬式・ｴﾝｼﾞﾝ駆動・ｽｸﾘｭ型］ |  | TLC1090003
| 吐出量3.5~3.7m3/min 吐出圧力0.7MPa | 1.54% |  | 吐出量３．５～３．７ｍ３／ｍｉｎ |  | TL091090003
円／日
K2t' | さく岩機(ｺﾝｸﾘｰﾄﾌﾞﾚｰｶ) |  |  | さく岩機(ｺﾝｸﾘｰﾄﾌﾞﾚｰｶ) |  | MMJ0603016
| 20kg級 | 0.44% |  | 20kg級 |  | MM090603016
円／供用日
R1t' | 特殊作業員 |  |  | 特殊作業員 |  | RR0101
|  | 52.42% |  |  |  | RR9101
円／人
R2t' | 普通作業員 |  |  | 普通作業員 |  | RR0102
|  | 43.09% |  |  |  | RR9102
円／人
Z1t' | 軽油 |  |  | 軽油 |  | TZJ6702002
|  | 2.51% |  |  |  | TZ096702002
円／L
| 積算単価 |  |  | 積算単価 |  | EP001
舗装版種別 =1 ｱｽﾌｧﾙﾄ舗装版
障害等の有無 =2 有り
舗装版厚 =6 4cmを超え10cm以下
積込作業の有無 =1 有り
費用の内訳 =1 全ての費用
【補正式】
P' ＝ P
［機械補正］ K1r K1t' K2r K2t' Kr
×｛[────×──────＋────×──────]×─────────
100 K1t 100 K2t K1r ＋ K2r
［労務補正］ R1r R1t' R2r R2t' Rr
＋[────×──────＋────×──────]×─────────
100 R1t 100 R2t R1r ＋ R2r
［材料補正］ Z1r Z1t' Zr
＋[────×──────]×─────
100 Z1t Z1r
06-実施-下水-1011-当初
As舗装版破砕 t=4cm超10cm以下 | [5 empty] | 単価適用日/適用基準日 06年09月20日適用
ｱｽﾌｧﾙﾄ舗装版 |  |  |  | 施 工 内 訳 表
|  |  | SCB430310 |  | 施工 第0-0009号内訳表
1 m2 当り
機械構成比： 1.98% 労務構成比： 95.51% 材料構成比： 2.51% 市場単価構成比： 0.00% | [5 empty] | 標準単価： 4，708.8
代 表 機 労 材 規 格 |  | 構成比 | 単価(魚沼② ) | 代 表 機 労 材 規 格(東京地区) | 単価(東京地区) | 備 考
［全体調整］ 100 - Kr - Rr - Zr
＋ ──────────────｝
100
06-実施-下水-1011-当初
As殻運搬 | [5 empty] | 単価適用日/適用基準日 06年09月20日適用
施 工 内 訳 表
|  |  | SCB227010 |  | 施工 第0-0010号内訳表
1 m3 当り
機械構成比： 19.19% 労務構成比： 71.06% 材料構成比： 9.75% 市場単価構成比： 0.00% | [5 empty] | 標準単価： 6，949.7
代 表 機 労 材 規 格 |  | 構成比 | 単価(魚沼② ) | 代 表 機 労 材 規 格(東京地区) | 単価(東京地区) | 備 考
K1t' | ﾀﾞﾝﾌﾟﾄﾗｯｸ[ｵﾝﾛｰﾄﾞ･ﾃﾞｨｰｾﾞﾙ] |  |  | ﾀﾞﾝﾌﾟﾄﾗｯｸ[ｵﾝﾛｰﾄﾞ･ﾃﾞｨｰｾﾞﾙ] |  | MPM03010010
| 2t積級(ﾀｲﾔ損耗費及び補修費(良好)含む) | 19.19% |  | 2t積級(ﾀｲﾔ損耗費及び補修費(良好)含む) |  | MPM93010010
円／供用日
R1t' | 運転手(一般) |  |  | 運転手（一般） |  | RR0115
|  | 71.06% |  |  |  | RR9115
円／人
Z1t' | 軽油 |  |  | 軽油 |  | TZJ6702002
|  | 9.75% |  |  |  | TZ096702002
円／L
| 積算単価 |  |  | 積算単価 |  | EP001
殻発生作業 =3 舗装版破砕
積込工法区分 =4 機械積込(小規模土工)
DID区間の有無 =1 無し
運搬距離(km)(DID区間無) =11 12.0km以下
費用の内訳 =1 全ての費用
【補正式】
P' ＝ P
［機械補正］ K1r K1t' Kr
×｛[────×──────]×─────
100 K1t K1r
［労務補正］ R1r R1t' Rr
＋[────×──────]×─────
100 R1t R1r
［材料補正］ Z1r Z1t' Zr
＋[────×──────]×─────
100 Z1t Z1r
［全体調整］ 100 - Kr - Rr - Zr
＋ ──────────────｝
100
06-実施-下水-1011-当初
床掘り | [5 empty] | 単価適用日/適用基準日 06年09月20日適用
施 工 内 訳 表
|  |  | SCB210030 |  | 施工 第0-0012号内訳表
1 m3 当り
機械構成比： 20.81% 労務構成比： 71.39% 材料構成比： 7.80% 市場単価構成比： 0.00% | [5 empty] | 標準単価： 2，046.8
代 表 機 労 材 規 格 |  | 構成比 | 単価(魚沼② ) | 代 表 機 労 材 規 格(東京地区) | 単価(東京地区) | 備 考
K1t' | ﾊﾞｯｸﾎｳ(ｸﾛｰﾗ)[後方超小旋回型] |  |  | ﾊﾞｯｸﾎｳ(ｸﾛｰﾗ)[後方超小旋回型] |  | MMJ0202096
| 排ｶﾞｽ型(第2次) 山積0.28m3 | 20.81% |  | 排ｶﾞｽ型(第2次) 山積0.28m3 |  | MM090202096
円／供用日
R1t' | 運転手(特殊) |  |  | 運転手（特殊） |  | RR0114
|  | 38.71% |  |  |  | RR9114
円／人
R2t' | 普通作業員 |  |  | 普通作業員 |  | RR0102
|  | 32.68% |  |  |  | RR9102
円／人
Z1t' | 軽油 |  |  | 軽油 |  | TZJ6702002
|  | 7.80% |  |  |  | TZ096702002
円／L
| 積算単価 |  |  | 積算単価 |  | EP001
土質 =1 土砂
施工方法 =5 上記以外(小規模)
費用の内訳 =1 全ての費用
【補正式】
P' ＝ P
［機械補正］ K1r K1t' Kr
×｛[────×──────]×─────
100 K1t K1r
［労務補正］ R1r R1t' R2r R2t' Rr
＋[────×──────＋────×──────]×─────────
100 R1t 100 R2t R1r ＋ R2r
［材料補正］ Z1r Z1t' Zr
＋[────×──────]×─────
100 Z1t Z1r
［全体調整］ 100 - Kr - Rr - Zr
＋ ──────────────｝
100
06-実施-下水-1011-当初
土砂等運搬 L=28.5km以下 | [5 empty] | 単価適用日/適用基準日 06年09月20日適用
施 工 内 訳 表
|  |  | SCB210110 |  | 施工 第0-0013号内訳表
1 m3 当り
機械構成比： 19.19% 労務構成比： 71.06% 材料構成比： 9.75% 市場単価構成比： 0.00% | [5 empty] | 標準単価： 8，909.8
代 表 機 労 材 規 格 |  | 構成比 | 単価(魚沼② ) | 代 表 機 労 材 規 格(東京地区) | 単価(東京地区) | 備 考
K1t' | ﾀﾞﾝﾌﾟﾄﾗｯｸ[ｵﾝﾛｰﾄﾞ･ﾃﾞｨｰｾﾞﾙ] |  |  | ﾀﾞﾝﾌﾟﾄﾗｯｸ[ｵﾝﾛｰﾄﾞ･ﾃﾞｨｰｾﾞﾙ] |  | MPM03010010
| 2t積級(ﾀｲﾔ損耗費及び補修費(良好)含む) | 19.19% |  | 2t積級(ﾀｲﾔ損耗費及び補修費(良好)含む) |  | MPM93010010
円／供用日
R1t' | 運転手(一般) |  |  | 運転手（一般） |  | RR0115
|  | 71.06% |  |  |  | RR9115
円／人
Z1t' | 軽油 |  |  | 軽油 |  | TZJ6702002
|  | 9.75% |  |  |  | TZ096702002
円／L
| 積算単価 |  |  | 積算単価 |  | EP001
土砂等発生現場 =2 小規模
積込機種･規格 =6 ﾊﾞｯｸﾎｳ山積0.13m3(平積0.1m3)
土質 =1 土砂(岩塊･玉石混り土含む)
DID区間の有無 =1 無し
運搬距離(km)(DID区間無) =13 28.5km以下
【補正式】
P' ＝ P
［機械補正］ K1r K1t' Kr
×｛[────×──────]×─────
100 K1t K1r
［労務補正］ R1r R1t' Rr
＋[────×──────]×─────
100 R1t R1r
［材料補正］ Z1r Z1t' Zr
＋[────×──────]×─────
100 Z1t Z1r
［全体調整］ 100 - Kr - Rr - Zr
＋ ──────────────｝
100
06-実施-下水-1011-当初
上層路盤工(歩道部) t=150mm M40 | [5 empty] | 単価適用日/適用基準日 06年09月20日適用
粒度調整砕石 M-40 |  |  |  | 施 工 内 訳 表
|  |  | SCB410041 |  | 施工 第0-0014号内訳表
1 m2 当り
機械構成比： 5.44% 労務構成比： 65.81% 材料構成比： 28.75% 市場単価構成比： 0.00% | [5 empty] | 標準単価： 809.74
代 表 機 労 材 規 格 |  | 構成比 | 単価(魚沼② ) | 代 表 機 労 材 規 格(東京地区) | 単価(東京地区) | 備 考
K1t' | 小型ﾊﾞｯｸﾎｳ(ｸﾛｰﾗ)[標準] |  |  | 小型バックホウ（クローラ）［標準］ |  | TLC1011002
| 山積0.11m3(平積0.08m3) | 2.82% |  | 山積０．１１ｍ３（平積０．０８ｍ３） |  | TL091011002
円／日
K2t' | 振動ﾛｰﾗ(舗装用)[搭乗･ｺﾝﾊﾞｲﾝﾄﾞ式] |  |  | 振動ローラ（舗装用）［搭乗・ｺﾝﾊﾞｲﾝﾄﾞ式］ |  | TLC1070011
| 運転質量3~4t | 2.47% |  | 運転質量３～４ｔ |  | TL091070011
円／日
R1t' | 普通作業員 |  |  | 普通作業員 |  | RR0102
|  | 27.59% |  |  |  | RR9102
円／人
R2t' | 運転手(特殊) |  |  | 運転手（特殊） |  | RR0114
|  | 23.30% |  |  |  | RR9114
円／人
R3t' | 特殊作業員 |  |  | 特殊作業員 |  | RR0101
|  | 13.01% |  |  |  | RR9101
円／人
Z1t' | 粒度調整砕石 40mm |  |  | 再生粒度調整砕石 |  | TZJ2124003
|  | 26.66% |  | ＲＭ－３０ 全仕上り厚 １００ｍｍ |  | TZP91250020
円／式
Z2t' | 軽油 |  |  | 軽油 |  | TZJ6702002
|  | 2.03% |  |  |  | TZ096702002
円／L
| 積算単価 |  |  | 積算単価 |  | EP001
全仕上り厚(実数入力)(mm) =150 全仕上り厚(実数入力)(mm)
施工区分 =1 1層施工
材料 =6 粒度調整砕石 M-40
費用の内訳 =1 全ての費用
【補正式】
P' ＝ P
［機械補正］ K1r K1t' K2r K2t' Kr
×｛[────×──────＋────×──────]×─────────
100 K1t 100 K2t K1r ＋ K2r
06-実施-下水-1011-当初
上層路盤工(歩道部) t=150mm M40 | [5 empty] | 単価適用日/適用基準日 06年09月20日適用
粒度調整砕石 M-40 |  |  |  | 施 工 内 訳 表
|  |  | SCB410041 |  | 施工 第0-0014号内訳表
1 m2 当り
機械構成比： 5.44% 労務構成比： 65.81% 材料構成比： 28.75% 市場単価構成比： 0.00% | [5 empty] | 標準単価： 809.74
代 表 機 労 材 規 格 |  | 構成比 | 単価(魚沼② ) | 代 表 機 労 材 規 格(東京地区) | 単価(東京地区) | 備 考
［労務補正］ R1r R1t' R2r R2t' R3r R3t' Rr
＋[────×──────＋────×──────＋────×──────]×────────────
100 R1t 100 R2t 100 R3t R1r ＋ R2r ＋ R3r
［材料補正］ Z1r Z1t' Z2r Z2t' Zr
＋[────×──────＋────×──────]×─────────
100 Z1t 100 Z2t Z1r ＋ Z2r
［全体調整］ 100 - Kr - Rr - Zr
＋ ──────────────｝
100
06-実施-下水-1011-当初
表層工(車道･路肩部) | [5 empty] | 単価適用日/適用基準日 06年09月20日適用
平均幅員1.4m未満(仕上厚50mm以下) |  |  |  | 施 工 内 訳 表
⑨密粒度ｱｽｺﾝ(13F) |  |  | SCB410260 |  | 施工 第0-0015号内訳表
1 m2 当り
機械構成比： 0.49% 労務構成比： 45.71% 材料構成比： 53.80% 市場単価構成比： 0.00% | [5 empty] | 標準単価： 2，499.8
代 表 機 労 材 規 格 |  | 構成比 | 単価(魚沼② ) | 代 表 機 労 材 規 格(東京地区) | 単価(東京地区) | 備 考
K1t' | 振動ﾛｰﾗ(舗装用)[ﾊﾝﾄﾞｶﾞｲﾄﾞ式] |  |  | 振動ﾛｰﾗ(舗装用)[ﾊﾝﾄﾞｶﾞｲﾄﾞ式] |  | MMJ0804001
| 運転質量0.5~0.6t | 0.27% |  | 運転質量0.5~0.6t |  | MM090804001
円／供用日
K2t' | 振動ｺﾝﾊﾟｸﾀ[前進型] |  |  | 振動ｺﾝﾊﾟｸﾀ[前進型] |  | MMJ0807001
| 機械質量40~60kg | 0.15% |  | 機械質量40~60kg |  | MM090807001
円／供用日
R1t' | 特殊作業員 |  |  | 特殊作業員 |  | RR0101
|  | 20.56% |  |  |  | RR9101
円／人
R2t' | 普通作業員 |  |  | 普通作業員 |  | RR0102
|  | 14.27% |  |  |  | RR9102
円／人
R3t' | 土木一般世話役 |  |  | 土木一般世話役 |  | RR0125
|  | 4.24% |  |  |  | RR9125
円／人
Z1t' | ⑨密粒度ｱｽｺﾝ(13F) |  |  | アスファルト混合物 |  | TZJ4100006
|  | 48.82% |  | 密粒度（２０） 平均仕上り厚５０ｍｍ |  | TZP91000030
円／式
Z2t' | ｱｽﾌｧﾙﾄ乳剤 |  |  | アスファルト乳剤 |  | TZJ4130002
| PK-3 ﾌﾟﾗｲﾑｺｰﾄ用 | 4.71% |  | ＰＫ－３ プライムコート用 |  | TZ094130002
円／L
Z3t' | ｶﾞｿﾘﾝ |  |  | ガソリン |  | TZJ6704001
| ﾚｷﾞｭﾗｰ | 0.19% |  | レギュラー |  | TZ096704001
円／L
Z4t' | 軽油 |  |  | 軽油 |  | TZJ6702002
|  | 0.04% |  |  |  | TZ096702002
円／L
| 積算単価 |  |  | 積算単価 |  | EP001
平均幅員 =1 1.4m未満(仕上厚50mm以下)
1層当平均仕上厚 50mm以下(mm) =50 1層当平均仕上厚 50mm以下(mm)
材料 =4 ⑨密粒度ｱｽｺﾝ(13F)
瀝青材料種類 =2 ﾌﾟﾗｲﾑｺｰﾄ PK-3
費用の内訳 =1 全ての費用
06-実施-下水-1011-当初
表層工(車道･路肩部) | [5 empty] | 単価適用日/適用基準日 06年09月20日適用
平均幅員1.4m未満(仕上厚50mm以下) |  |  |  | 施 工 内 訳 表
⑨密粒度ｱｽｺﾝ(13F) |  |  | SCB410260 |  | 施工 第0-0015号内訳表
1 m2 当り
機械構成比： 0.49% 労務構成比： 45.71% 材料構成比： 53.80% 市場単価構成比： 0.00% | [5 empty] | 標準単価： 2，499.8
代 表 機 労 材 規 格 |  | 構成比 | 単価(魚沼② ) | 代 表 機 労 材 規 格(東京地区) | 単価(東京地区) | 備 考
【補正式】
P' ＝ P
［機械補正］ K1r K1t' K2r K2t' Kr
×｛[────×──────＋────×──────]×─────────
100 K1t 100 K2t K1r ＋ K2r
［労務補正］ R1r R1t' R2r R2t' R3r R3t' Rr
＋[────×──────＋────×──────＋────×──────]×────────────
100 R1t 100 R2t 100 R3t R1r ＋ R2r ＋ R3r
［材料補正］ Z1r Z1t' Z2r Z2t' Z3r Z3t' Z4r Z4t' Zr
＋[────×──────＋────×──────＋────×──────＋────×──────]×────────────────
100 Z1t 100 Z2t 100 Z3t 100 Z4t Z1r ＋ Z2r ＋ Z3r ＋ Z4r
［全体調整］ 100 - Kr - Rr - Zr
＋ ──────────────｝
100
06-実施-下水-1011-当初

## 単価入力データ一覧表①
単価入力データ一覧表①
上 位 コード | 上 位 名 称 | 第番号 | 単 価 コード | 単 価 名 称 規 格 １,規 格 ２,摘 要 名 称 | 単 位 | 金 額
YG000000068 | 1.蓋設置・撤去工 |  | F0001 | 鋳鉄製マンホール蓋(受枠共) φ600 T-25 | 組
魚沼市仕様
見積単価
YG000000068 | 1.蓋設置・撤去工 |  | F0002 | 無収縮モルタル 25kg袋 | 袋
高流動性超早強
積算資料
YG000000142 | 3.舗装版取壊・仮復旧工 |  | F0004 | 残土投棄料 | m3

## 単価入力データ一覧表②
単価入力データ一覧表②
上 位 コード | 上 位 名 称 | 第番号 | 単 価 コード | 単 価 名 称 規 格 １,規 格 ２,摘 要 名 称 | 単 位 | 金 額
S0930 | CO廃材処理費 二次製品 | 第0-0007号 | T9999004 | ｺﾝｸﾘｰﾄ廃材引取料金 | t
S0930 | As廃材処理費 | 第0-0011号 | T5695 | ｱｽﾌｧﾙﾄ舗装廃材処理費 | t
(投棄料)